## N922S010
NH92-2
|  | Station |  |  |  | Latitude |  | Longitude |  | Depth(Uncorrected) |  |  | Date,Time (Ship Time = U+12)
|  | 1 |  |  | (Start) | 47-59.7N |  | 175-00.8E |  | 4862 | m |  | Aug. 13, 1992 |  |  | 13:43
|  | Shallow |  |  | (Finish) | 47-59.6N |  | 175-01.1E |  | - | m |  | Aug. 13, 1992 |  |  | 14:22
|  |  |  | Air Temp. |  | Barometer |  | Wind Direction |  | Wind Speed |  |  | Weather |  | Sea Condition
|  |  |  | 10.8 | deg.C | 1019.6 | hPa | WSW |  | 7.0 | m/s |  | o |  | 4
Btl. | P | T | S | DO | PO4 | Si(OH)4 | NO2 | NO3+NO2 | At | pH(25 deg.C,latm) |  | Total CO2 | Chl. a
No. | (104 Pa) | (deg.C) |  | (micro-mol/kg) | (micro-mol/kg) | (micro-mol/kg) | (micro-mol/kg) | (micro-mol/kg) | (micro-eq/kg) | NBS | SWS | (micro-mol/kg) | (micro-g/l)
0 | 0.0 | 9.6 | 32.7930 | 302 | - | - | - | - | 2215 | 7.998 | 7.843 | 2058 | 0.42 | 1 | 1 | 1 | 1 | 0 | 0 | 0 | 0 | 1 | 1 | 1 | 1 | 1
12 | 10.6 | 9.5674 | 32.8012 | 301 | - | - | - | - | 2221 | 8.000 | 7.845 | 2049 | 0.39 | 1 | 1 | 1 | 1 | 0 | 0 | 0 | 0 | 1 | 1 | 1 | 1 | 1
11 | 20.3 | 8.6905 | 32.8344 | 308 | - | - | - | - | 2224 | 7.998 | 7.843 | 2051 | 0.44 | 1 | 1 | 1 | 1 | 0 | 0 | 0 | 0 | 1 | 1 | 1 | 1 | 1
10 | 29.9 | 8.3091 | 32.8549 | 308 | - | - | - | - | 2215 | 7.986 | 7.831 | 2055 | 0.48 | 1 | 1 | 1 | 1 | 0 | 0 | 0 | 0 | 1 | 1 | 1 | 1 | 1
9 | 40.6 | 6.2137 | 32.9702 | 316 | - | - | - | - | 2226 | 7.947 | 7.792 | 2079 | 0.42 | 1 | 1 | 1 | 1 | 0 | 0 | 0 | 0 | 1 | 1 | 1 | 1 | 1
8 | 50.7 | 4.0246 | 33.0382 | 323 | - | - | - | - | 2229 | 7.897 | 7.742 | 2102 | 0.41 | 1 | 1 | 1 | 1 | 0 | 0 | 0 | 0 | 1 | 1 | 1 | 1 | 1
7 | 76.6 | 2.6662 | 33.0971 | 319 | - | - | - | - | 2228 | 7.848 | 7.693 | 2128 | 0.21 | 1 | 1 | 1 | 1 | 0 | 0 | 0 | 0 | 1 | 1 | 1 | 1 | 1
6 | 100.9 | 1.9763 | 33.1712 | 314 | - | - | - | - | 2233 | 7.807 | 7.652 | 2156 | 0.057 | 1 | 1 | 1 | 1 | 0 | 0 | 0 | 0 | 1 | 1 | 1 | 1 | 1
5 | 126.8 | 2.4520 | 33.3782 | 235 | - | - | - | - | 2258 | 7.684 | 7.529 | 2216 | 0.029 | 1 | 1 | 1 | 1 | 0 | 0 | 0 | 0 | 1 | 1 | 1 | 1 | 1
4 | 152.4 | 2.7792 | 33.5880 | 147 | - | - | - | - | 2271 | 7.551 | 7.396 | 2278 | 0.014 | 1 | 1 | 1 | 1 | 0 | 0 | 0 | 0 | 1 | 1 | 1 | 1 | 1
3 | 202.3 | 3.0662 | 33.7940 | 72 | - | - | - | - | 2288 | 7.438 | 7.283 | 2326 | 0.002 | 1 | 1 | 1 | 1 | 0 | 0 | 0 | 0 | 1 | 1 | 1 | 1 | 1
2 | 252.8 | 3.2192 | 33.8990 | 46 | - | - | - | - | 2304 | 7.414 | 7.259 | 2342 | 0.000 | 1 | 1 | 1 | 1 | 0 | 0 | 0 | 0 | 1 | 1 | 1 | 1 | 1
1 | 303.7 | 3.3559 | 33.9821 | 34 | - | - | - | - | 2312 | 7.413 | 7.258 | 2354 | 0.000 | 1 | 1 | 1 | 1 | 0 | 0 | 0 | 0 | 1 | 1 | 1 | 1 | 1