## N922S110
NH92-2
|  | Station |  |  |  | Latitude |  | Longitude |  | Depth(Uncorrected) |  |  | Date,Time (Ship Time = U+12)
|  | 11 |  |  | (Start) | 27-00.2N |  | 174-59.8E |  | 5791 | m |  | Aug. 22, 1992 |  |  | 7:37
|  | Shallow |  |  | (Finish) | 27-00.2N |  | 174-59.6E |  | - | m |  | Aug. 22, 1992 |  |  | 8:14
|  |  |  | Air Temp. |  | Barometer |  | Wind Direction |  | Wind Speed |  |  | Weather |  | Sea Condition
|  |  |  | 26.5 | deg.C | 1021.2 | hPa | ENE |  | 7.0 | m/s |  | bc |  | 4
Btl. | P | T | S | DO | PO4 | Si(OH)4 | NO2 | NO3+NO2 | At | pH(25 deg.C,latm) |  | Total CO2 | Chl. a
No. | (104 Pa) | (deg.C) |  | (micro-mol/kg) | (micro-mol/kg) | (micro-mol/kg) | (micro-mol/kg) | (micro-mol/kg) | (micro-eq/kg) | NBS | SWS | (micro-mol/kg) | (micro-g/l)
0 | 0.0 | 27.0 | 35.6713 | 201 | - | - | - | - | 2343 | 8.248 | 8.093 | 1996 | 0.055 | 1 | 1 | 1 | 1 | 0 | 0 | 0 | 0 | 1 | 1 | 1 | 1 | 1
12 | 10.2 | 27.1629 | 35.6664 | 201 | - | - | - | - | 2344 | 8.250 | 8.095 | 1997 | 0.062 | 1 | 1 | 1 | 1 | 0 | 0 | 0 | 0 | 1 | 1 | 1 | 1 | 1
11 | 25.4 | 27.1616 | 35.6510 | 202 | - | - | - | - | 2341 | 8.251 | 8.096 | 1994 | 0.060 | 1 | 1 | 1 | 1 | 0 | 0 | 0 | 0 | 1 | 1 | 1 | 1 | 1
10 | 40.1 | 23.0066 | 35.3560 | 235 | - | - | - | - | 2316 | 8.238 | 8.083 | 1982 | 0.085 | 1 | 1 | 1 | 1 | 0 | 0 | 0 | 0 | 1 | 1 | 1 | 1 | 1
9 | 50.5 | 22.1898 | 35.3061 | 235 | - | - | - | - | 2313 | 8.229 | 8.074 | 1981 | 0.096 | 1 | 1 | 1 | 1 | 0 | 0 | 0 | 0 | 1 | 1 | 1 | 1 | 1
8 | 75.6 | 20.4473 | 35.1906 | 230 | - | - | - | - | 2308 | 8.206 | 8.051 | 1991 | 0.13 | 1 | 1 | 1 | 1 | 0 | 0 | 0 | 0 | 1 | 1 | 1 | 1 | 1
7 | 100.8 | 19.0894 | 35.0818 | 224 | - | - | - | - | 2305 | 8.184 | 8.029 | 1998 | 0.17 | 1 | 1 | 1 | 1 | 0 | 0 | 0 | 0 | 1 | 1 | 1 | 1 | 1
6 | 120.4 | 18.1706 | 34.9821 | 214 | - | - | - | - | 2295 | 8.157 | 8.002 | 2010 | 0.26 | 1 | 1 | 1 | 1 | 0 | 0 | 0 | 0 | 1 | 1 | 1 | 1 | 1
5 | 125.8 | 18.0361 | 34.9646 | 216 | - | - | - | - | 2292 | 8.158 | 8.003 | 2008 | 0.23 | 1 | 1 | 1 | 1 | 0 | 0 | 0 | 0 | 1 | 1 | 1 | 1 | 1
4 | 151.2 | 17.3287 | 34.8753 | 212 | - | - | - | - | 2279 | 8.139 | 7.984 | 2014 | 0.12 | 1 | 1 | 1 | 1 | 0 | 0 | 0 | 0 | 1 | 1 | 1 | 1 | 1
3 | 202.1 | 16.1420 | 34.7241 | 207 | - | - | - | - | 2275 | 8.104 | 7.949 | 2039 | 0.016 | 1 | 1 | 1 | 1 | 0 | 0 | 0 | 0 | 1 | 1 | 1 | 1 | 1
2 | 252.2 | 14.9415 | 34.5973 | 207 | - | - | - | - | 2277 | 8.079 | 7.924 | 2046 | 0.000 | 1 | 1 | 1 | 1 | 0 | 0 | 0 | 0 | 1 | 1 | 1 | 1 | 1
1 | 302.9 | 13.8770 | 34.5163 | 202 | - | - | - | - | 2264 | 8.045 | 7.890 | 2061 | 0.000 | 1 | 1 | 1 | 1 | 0 | 0 | 0 | 0 | 1 | 1 | 1 | 1 | 1