## N922S380
NH92-2
|  | Station |  |  |  | Latitude |  | Longitude |  | Depth(Uncorrected) |  |  | Date,Time (Ship Time = U+12)
|  | 38 |  |  | (Start) | 10-00.0N |  | 175-00.0E |  | 5456 | m |  | Sep.25,1992 |  |  | 8:01
|  | Shallow |  |  | (Finish) | 9-59.9N |  | 174-59.7E |  | - | m |  | Sep.25,1992 |  |  | 8:36
|  |  |  | Air Temp. |  | Barometer |  | Wind Direction |  | Wind Speed |  |  | Weather |  | Sea Condition
|  |  |  | 28.2 | deg.C | 1009.7 | hPa | SSE |  | 4.0 | m/s |  | bc |  | 2
Btl. | P | T | S | DO | PO4 | Si(OH)4 | NO2 | NO3+NO2 | At | pH(25 deg.C,latm) |  | Total CO2 | Chl. a
No. | (104 Pa) | (deg.C) |  | (micro-mol/kg) | (micro-mol/kg) | (micro-mol/kg) | (micro-mol/kg) | (micro-mol/kg) | (micro-eq/kg) | NBS | SWS | (micro-mol/kg) | (micro-g/l)
0 | 0.0 | 29.1 | 34.2412 | 195 | - | - | - | - | 2248 | 8.286 | 8.131 | 1914 | 0.038 | 1 | 1 | 1 | 1 | 0 | 0 | 0 | 0 | 1 | 1 | 1 | 1 | 1
12 | 9.9 | 29.1750 | 34.2454 | 195 | - | - | - | - | 2247 | 8.290 | 8.135 | 1917 | 0.040 | 1 | 1 | 1 | 1 | 0 | 0 | 0 | 0 | 1 | 1 | 1 | 1 | 1
11 | 25.1 | 29.0374 | 34.2656 | 195 | - | - | - | - | 2247 | 8.291 | 8.136 | 1920 | 0.041 | 1 | 1 | 1 | 1 | 0 | 0 | 0 | 0 | 1 | 1 | 1 | 1 | 1
10 | 39.5 | 28.9933 | 34.3410 | 197 | - | - | - | - | 2246 | 8.289 | 8.134 | 1922 | 0.045 | 1 | 1 | 1 | 1 | 0 | 0 | 0 | 0 | 1 | 1 | 1 | 1 | 1
9 | 50.3 | 28.4614 | 34.5618 | 203 | - | - | - | - | 2264 | 8.282 | 8.127 | 1933 | 0.047 | 1 | 1 | 1 | 1 | 0 | 0 | 0 | 0 | 1 | 1 | 1 | 1 | 1
8 | 75.6 | 26.4829 | 34.6329 | 208 | - | - | - | - | 2272 | 8.261 | 8.106 | 1955 | 0.081 | 1 | 1 | 1 | 1 | 0 | 0 | 0 | 0 | 1 | 1 | 1 | 1 | 1
7 | 90.0 | 22.9857 | 34.7633 | 200 | - | - | - | - | 2295 | 8.193 | 8.038 | 2009 | 0.16 | 1 | 1 | 1 | 1 | 0 | 0 | 0 | 0 | 1 | 1 | 1 | 1 | 1
6 | 100.9 | 20.9956 | 34.9247 | 183 | - | - | - | - | 2296 | 8.138 | 7.983 | 2045 | 0.22 | 1 | 1 | 1 | 1 | 0 | 0 | 0 | 0 | 1 | 1 | 1 | 1 | 1
5 | 125.6 | 17.8619 | 34.8304 | 170 | - | - | - | - | 2287 | 8.070 | 7.915 | 2074 | 0.16 | 1 | 1 | 1 | 1 | 0 | 0 | 0 | 0 | 1 | 1 | 1 | 1 | 1
4 | 151.6 | 14.5657 | 34.5255 | 147 | - | - | - | - | 2282 | 7.958 | 7.803 | 2119 | 0.085 | 1 | 1 | 1 | 1 | 0 | 0 | 0 | 0 | 1 | 1 | 1 | 1 | 1
3 | 201.6 | 11.3622 | 34.6042 | 29 | - | - | - | - | 2283 | 7.646 | 7.491 | 2255 | 0.006 | 1 | 1 | 1 | 1 | 0 | 0 | 0 | 0 | 1 | 1 | 1 | 1 | 1
2 | 251.7 | 10.5483 | 34.6676 | 18 | - | - | - | - | 2299 | 7.612 | 7.457 | 2275 | 0.000 | 1 | 1 | 1 | 1 | 0 | 0 | 0 | 0 | 1 | 1 | 1 | 1 | 1
1 | 303.8 | 9.9499 | 34.6623 | 20 | - | - | - | - | 2296 | 7.608 | 7.453 | 2280 | 0.000 | 1 | 1 | 1 | 1 | 0 | 0 | 0 | 0 | 1 | 1 | 1 | 1 | 1