## N931M061
NH93-1
|  | Station |  |  |  | Latitude |  | Longitude |  | Depth(Uncorrected) |  |  | Date,Time (Ship Time = U+12)
|  | 61 |  |  | (Start) | 37-30.4N |  | 174-59.6E |  | 5060 | m |  | May,27,1993 |  |  | 10:32
|  | Middle |  |  | (Finish) | 37-29.6N |  | 175-00.5E |  | - | m |  | May,27,1993 |  |  | 13:31
|  |  |  | Air Temp. |  | Barometer |  | Wind Direction |  | Wind Speed |  |  | Weather |  | Sea Condition
|  |  |  | 11.4 | deg.C | 1018.8 | hPa | ENE |  | 2.1 | m/s |  | o |  | -
Btl. | P | T | S | DO | PO4 | Si(OH)4 | NO2 | NO3+NO2 | At | pH(25 deg.C,latm) |  | Total CO2 | Chl. a
No. | (104 Pa) | (deg.C) |  | (micro-mol/kg) | (micro-mol/kg) | (micro-mol/kg) | (micro-mol/kg) | (micro-mol/kg) | (micro-eq/kg) | NBS | SWS | (micro-mol/kg) | (micro-g/l)
24 | 303.5 | 10.8937 | 34.2944 | 230.7 | 0.94 | 16.8 | - | 13.0 | 2263 | - | - | 2085 | - | 1 | 1 | 1 | 1 | 1 | 1 | 0 | 1 | 1 | 0 | 0 | 1 | 0
23 | 504.4 | 6.8552 | 34.0269 | 167.9 | 1.96 | 47.8 | - | 26.1 | 2284 | - | - | 2184 | - | 1 | 1 | 1 | 1 | 1 | 1 | 0 | 1 | 1 | 0 | 0 | 1 | 0
22 | 755.6 | 4.3854 | 34.1291 | 87.6 | 2.83 | 94.8 | - | 38.3 | 2321 | - | - | 2308 | - | 1 | 1 | 1 | 1 | 1 | 1 | 0 | 1 | 1 | 0 | 0 | 1 | 0
21 | 1008.9 | 3.4855 | 34.3223 | 39.1 | 3.13 | 129 | - | 42.3 | 2356 | - | - | 2342 | - | 1 | 1 | 1 | 1 | 1 | 1 | 0 | 1 | 1 | 0 | 0 | 1 | 0
20 | 1262.1 | 2.9020 | 34.4146 | 29.7 | 3.20 | 150 | - | 43.7 | 2380 | - | - | 2367 | - | 1 | 1 | 1 | 1 | 1 | 1 | 0 | 1 | 1 | 0 | 0 | 1 | 0
19 | 1514.7 | 2.4553 | 34.4866 | 34.8 | 3.18 | 161 | - | 43.3 | - | - | - | 2385 | - | 1 | 1 | 1 | 1 | 1 | 1 | 0 | 1 | 0 | 0 | 0 | 1 | 0
18 | 1775.3 | 2.1906 | 34.5410 | 45.9 | 3.14 | 164 | - | 42.7 | 2403 | - | - | 2381 | - | 1 | 1 | 1 | 1 | 1 | 1 | 0 | 1 | 1 | 0 | 0 | 1 | 0
17 | 2025.4 | 1.9773 | 34.5865 | 59.5 | 3.12 | 175 | - | 42.4 | 2410 | - | - | 2383 | - | 1 | 1 | 1 | 1 | 1 | 1 | 0 | 1 | 1 | 0 | 0 | 1 | 0
16 | 2278.8 | 1.8195 | 34.6152 | 77.1 | 3.02 | 172 | - | 41.1 | 2410 | - | - | 2378 | - | 1 | 1 | 1 | 1 | 1 | 1 | 0 | 1 | 1 | 0 | 0 | 1 | 0
15 | 2535.4 | 1.7055 | 34.6351 | 95.9 | 2.91 | 164 | - | 39.9 | 2410 | - | - | 2365 | - | 1 | 1 | 1 | 1 | 1 | 1 | 0 | 1 | 1 | 0 | 0 | 1 | 0
14 | 2789.2 | 1.6256 | 34.6500 | 110.3 | 2.82 | 157 | - | 39.0 | 2409 | - | - | 2356 | - | 1 | 1 | 1 | 1 | 1 | 1 | 0 | 1 | 1 | 0 | 0 | 1 | 0
13 | 3045.5 | 1.5423 | 34.6646 | 125.8 | 2.74 | 153 | - | 38.3 | 2422 | - | - | 2348 | - | 1 | 1 | 1 | 1 | 1 | 1 | 0 | 1 | 1 | 0 | 0 | 1 | 0