## N931S058
NH93-1
|  | Station |  |  |  | Latitude |  | Longitude |  | Depth(Uncorrected) |  |  | Date,Time (Ship Time = U+12)
|  | 58 |  |  | (Start) | 29-59.6N |  | 175-00.1E |  | 5385 | m |  | May,23,1993 |  |  | 9:33
|  | Shallow |  |  | (Finish) | 29.59.6N |  | 174-59.9E |  | 5388 | m |  | May,23,1993 |  |  | 10:11
|  |  |  | Air Temp. |  | Barometer |  | Wind Direction |  | Wind Speed |  |  | Weather |  | Sea Condition
|  |  |  | 22.1 | deg.C | 1012.3 | hPa | SW |  | 11.8 | m/s |  | bc |  | -
Btl. | P | T | S | DO | PO4 | Si(OH)4 | NO2 | NO3+NO2 | At | pH(25 deg.C,latm) |  | Total CO2 | Chl. a
No. | (104 Pa) | (deg.C) |  | (micro-mol/kg) | (micro-mol/kg) | (micro-mol/kg) | (micro-mol/kg) | (micro-mol/kg) | (micro-eq/kg) | NBS | SWS | (micro-mol/kg) | (micro-g/l)
0 | 0.0 | 20.3 | 34.7963 | 232.0 | 0.10 | 1.0 | -0.01 | 0.20 | 2291 | - | - | 1978 | 0.12 | 1 | 1 | 1 | 1 | 1 | 1 | 1 | 1 | 1 | 0 | 0 | 1 | 1
12 | 10.4 | 19.7119 | 34.7833 | 235.6 | 0.09 | 1.2 | -0.01 | 0.20 | 2287 | - | - | 1979 | 0.073 | 1 | 1 | 1 | 1 | 1 | 1 | 1 | 1 | 1 | 0 | 0 | 1 | 1
11 | 20.1 | 18.7503 | 34.7920 | 240.6 | 0.09 | 1.5 | -0.01 | 0.20 | 2283 | - | - | 1978 | 0.059 | 1 | 1 | 1 | 1 | 1 | 1 | 1 | 1 | 1 | 0 | 0 | 1 | 1
10 | 30.1 | 18.4104 | 34.7689 | 242.4 | 0.13 | 1.5 | -0.01 | 0.20 | 2280 | - | - | 1977 | 0.066 | 1 | 1 | 1 | 1 | 1 | 1 | 1 | 1 | 1 | 0 | 0 | 1 | 1
9 | 50.3 | 17.7500 | 34.7744 | 247.2 | 0.09 | 1.3 | -0.01 | 0.20 | 2283 | - | - | 1972 | 0.11 | 1 | 1 | 1 | 1 | 1 | 1 | 1 | 1 | 1 | 0 | 0 | 1 | 1
8 | 75.3 | 17.4205 | 34.7959 | 243.7 | 0.12 | 0.9 | 0.04 | 0.06 | 2280 | - | - | 1978 | 0.51 | 1 | 1 | 1 | 1 | 1 | 1 | 1 | 1 | 1 | 0 | 0 | 1 | 1
7 | 76.8 | 17.3811 | 34.7965 | 239.2 | 0.18 | 1.2 | 0.15 | 0.87 | 2289 | - | - | 1979 | 0.76 | 1 | 1 | 1 | 1 | 1 | 1 | 1 | 1 | 1 | 0 | 0 | 1 | 1
6 | 100.6 | 17.0504 | 34.7786 | 230.0 | 0.23 | 2.2 | 0.04 | 2.62 | 2285 | - | - | 1982 | 0.21 | 1 | 1 | 1 | 1 | 1 | 1 | 1 | 1 | 1 | 0 | 0 | 1 | 1
5 | 125.8 | 16.8170 | 34.7633 | 229.2 | 0.25 | 2.3 | -0.01 | 3.09 | 2281 | - | - | 1994 | 0.098 | 1 | 1 | 1 | 1 | 1 | 1 | 1 | 1 | 1 | 0 | 0 | 1 | 1
4 | 151.2 | 16.6660 | 34.7550 | 227.4 | 0.26 | 2.6 | -0.01 | 3.26 | 2280 | - | - | 2000 | 0.027 | 1 | 1 | 1 | 1 | 1 | 1 | 1 | 1 | 1 | 0 | 0 | 1 | 1
3 | 201.7 | 16.4114 | 34.7388 | 230.1 | 0.29 | 2.9 | -0.01 | 3.57 | 2283 | - | - | 2010 | 0.006 | 1 | 1 | 1 | 1 | 1 | 1 | 1 | 1 | 1 | 0 | 0 | 1 | 1
2 | 251.4 | 15.9900 | 34.6836 | 222.2 | 0.39 | 4.1 | -0.01 | 5.00 | 2280 | - | - | 2020 | 0.000 | 1 | 1 | 1 | 1 | 1 | 1 | 1 | 1 | 1 | 0 | 0 | 1 | 1
1 | 302.1 | 15.2193 | 34.6195 | 212.4 | 0.54 | 6.6 | -0.01 | 7.34 | 2275 | - | - | 2033 | 0.000 | 1 | 1 | 1 | 1 | 1 | 1 | 1 | 1 | 1 | 0 | 0 | 1 | 1