## N932M004
NH93-2
|  | Station |  |  |  | Latitude |  | Longitude |  | Depth(Uncorrected) |  |  | Date,Time (Ship Time = U+12)
|  | 4 |  |  | (Start) | 43-59.8N |  | 174.59.8E |  | 6005 | m |  | Aug. 19, 1993 |  |  | 6:43
|  | Middle |  |  | (Finish) | 44-00.1N |  | 175-00.4E |  | - | m |  | Aug. 19, 1993 |  |  | 9:26
|  |  |  | Air Temp. |  | Barometer |  | Wind Direction |  | Wind Speed |  |  | Weather |  | Sea Condition
|  |  |  | 12.9 | deg.C | 1011.4 | hPa | W |  | 10.0 | m/s |  | r |  | -
Btl. | P | T | S | DO | PO4 | Si(OH)4 | NO2 | NO3+NO2 | At | pH(25 deg.C,latm) |  | Total CO2 | Chl. a
No. | (104 Pa) | (deg.C) |  | (micro-mol/kg) | (micro-mol/kg) | (micro-mol/kg) | (micro-mol/kg) | (micro-mol/kg) | (micro-eq/kg) | NBS | SWS | (micro-mol/kg) | (micro-g/l)
24 | 758.0 | 3.2572 | 34.2646 | 34.3 | - | - | 0.00 | 41.6 | 2351 | 7.469 | 7.321 | 2366 | - | 1 | 1 | 1 | 1 | 0 | 0 | 1 | 1 | 1 | 1 | 1 | 1 | 0
23 | 1010.9 | 2.8833 | 34.3900 | 34.2 | - | - | 0.00 | 41.9 | 2376 | 7.485 | 7.337 | 2371 | - | 1 | 1 | 1 | 1 | 0 | 0 | 1 | 1 | 1 | 1 | 1 | 1 | 0
22 | 1264.2 | 2.4856 | 34.4593 | 37.6 | - | - | 0.01 | 42.0 | 2383 | 7.494 | 7.346 | 2378 | - | 1 | 1 | 1 | 1 | 0 | 0 | 1 | 1 | 1 | 1 | 1 | 1 | 0
21 | 1517.8 | 2.2308 | 34.5157 | 43.8 | - | - | -0.01 | 41.8 | 2399 | 7.510 | 7.362 | 2383 | - | 1 | 1 | 1 | 1 | 0 | 0 | 1 | 1 | 1 | 1 | 1 | 1 | 0
20 | 1772.2 | 2.0457 | 34.5616 | 56.7 | - | - | 0.00 | 40.9 | 2406 | 7.534 | 7.386 | 2391 | - | 1 | 1 | 1 | 1 | 0 | 0 | 1 | 1 | 1 | 1 | 1 | 1 | 0
19 | 2026.1 | 1.9105 | 34.5920 | 71.2 | - | - | 0.01 | 40.6 | 2410 | 7.567 | 7.418 | 2382 | - | 1 | 1 | 1 | 1 | 0 | 0 | 1 | 1 | 1 | 1 | 1 | 1 | 0
18 | 2281.1 | 1.7937 | 34.6162 | 87.2 | - | - | 0.00 | 38.6 | 2417 | 7.595 | 7.446 | 2368 | - | 1 | 1 | 1 | 1 | 0 | 0 | 1 | 1 | 1 | 1 | 1 | 1 | 0
17 | 2535.5 | 1.6885 | 34.6340 | 99.4 | - | - | -0.01 | 37.6 | 2416 | 7.621 | 7.471 | 2369 | - | 1 | 1 | 1 | 1 | 0 | 0 | 1 | 1 | 1 | 1 | 1 | 1 | 0
16 | 2790.9 | 1.6129 | 34.6509 | 112.8 | - | - | -0.01 | 36.0 | 2416 | 7.649 | 7.499 | 2363 | - | 1 | 1 | 1 | 1 | 0 | 0 | 1 | 1 | 1 | 1 | 1 | 1 | 0
15 | 3047.1 | 1.5561 | 34.6608 | 124.3 | - | - | -0.01 | 36.1 | 2417 | 7.670 | 7.520 | 2357 | - | 1 | 1 | 1 | 1 | 0 | 0 | 1 | 1 | 1 | 1 | 1 | 1 | 0
14 | 3047.1 | 1.5561 | 34.6602 | 124.1 | - | - | -0.02 | 36.6 | 2417 | 7.669 | 7.518 | 2350 | - | 1 | 1 | 1 | 1 | 0 | 0 | 1 | 1 | 1 | 1 | 1 | 1 | 0
13 | 3047.1 | 1.5561 | 34.6604 | 122.9 | - | - | -0.02 | 37.0 | 2417 | 7.670 | 7.519 | 2345 | - | 1 | 1 | 1 | 1 | 0 | 0 | 1 | 1 | 1 | 1 | 1 | 1 | 0