## N932M006
NH93-2
|  | Station |  |  |  | Latitude |  | Longitude |  | Depth(Uncorrected) |  |  | Date,Time (Ship Time = U+12)
|  | 6 |  |  | (Start) | 39-59.4N |  | 175-00.1E |  | 4858 | m |  | Aug. 21, 1993 |  |  | 10:47
|  | Middle |  |  | (Finish) | 39-58.2N |  | 174-59.6E |  | - | m |  | Aug. 21, 1993 |  |  | 12:57
|  |  |  | Air Temp. |  | Barometer |  | Wind Direction |  | Wind Speed |  |  | Weather |  | Sea Condition
|  |  |  | 18.5 | deg.C | 1020.3 | hPa | E |  | 5.5 | m/s |  | c |  | -
Btl. | P | T | S | DO | PO4 | Si(OH)4 | NO2 | NO3+NO2 | At | pH(25 deg.C,latm) |  | Total CO2 | Chl. a
No. | (104 Pa) | (deg.C) |  | (micro-mol/kg) | (micro-mol/kg) | (micro-mol/kg) | (micro-mol/kg) | (micro-mol/kg) | (micro-eq/kg) | NBS | SWS | (micro-mol/kg) | (micro-g/l)
24 | 301.6 | 7.4260 | 33.9408 | 239.8 | 1.37 | - | - | 17.8 | 2265 | 7.900 | 7.746 | 2117 | - | 1 | 1 | 1 | 1 | 1 | 0 | 0 | 1 | 1 | 1 | 1 | 1 | 0
23 | 505.1 | 4.8933 | 33.9477 | 130.3 | 2.41 | - | - | 32.0 | 2292 | 7.642 | 7.491 | 2242 | - | 1 | 1 | 1 | 1 | 1 | 0 | 0 | 1 | 1 | 1 | 1 | 1 | 0
22 | 757.5 | 3.9620 | 34.2009 | 48.8 | 2.94 | - | - | 39.6 | 2346 | 7.508 | 7.358 | 2322 | - | 1 | 1 | 1 | 1 | 1 | 0 | 0 | 1 | 1 | 1 | 1 | 1 | 0
21 | 1010.7 | 3.2535 | 34.3332 | 36.3 | 3.05 | - | - | 41.4 | 2371 | 7.488 | 7.338 | 2360 | - | 1 | 1 | 1 | 1 | 1 | 0 | 0 | 1 | 1 | 1 | 1 | 1 | 0
20 | 1263.3 | 2.7556 | 34.4273 | 31.0 | 3.11 | - | - | 42.0 | 2385 | 7.483 | 7.334 | 2382 | - | 1 | 1 | 1 | 1 | 1 | 0 | 0 | 1 | 1 | 1 | 1 | 1 | 0
19 | 1516.7 | 2.3907 | 34.4952 | 37.2 | 3.06 | - | - | 41.8 | 2403 | 7.497 | 7.347 | 2395 | - | 1 | 1 | 1 | 1 | 1 | 0 | 0 | 1 | 1 | 1 | 1 | 1 | 0
18 | 1771.8 | 2.1462 | 34.5460 | 53.4 | 3.03 | - | - | 40.6 | 2408 | 7.530 | 7.380 | 2385 | - | 1 | 1 | 1 | 1 | 1 | 0 | 0 | 1 | 1 | 1 | 1 | 1 | 0
17 | 2024.6 | 1.9874 | 34.5789 | 65.1 | 2.95 | - | - | 40.1 | 2414 | 7.556 | 7.406 | 2393 | - | 1 | 1 | 1 | 1 | 1 | 0 | 0 | 1 | 1 | 1 | 1 | 1 | 0
16 | 2278.5 | 1.8440 | 34.6069 | 77.5 | 2.90 | - | - | 39.4 | 2414 | 7.587 | 7.436 | 2381 | - | 1 | 1 | 1 | 1 | 1 | 0 | 0 | 1 | 1 | 1 | 1 | 1 | 0
15 | 2534.9 | 1.7108 | 34.6315 | 95.4 | 2.81 | - | - | 38.1 | 2413 | 7.620 | 7.469 | 2370 | - | 1 | 1 | 1 | 1 | 1 | 0 | 0 | 1 | 1 | 1 | 1 | 1 | 0
14 | 2790.9 | 1.6243 | 34.6474 | 109.9 | 2.78 | - | - | 37.3 | 2414 | 7.649 | 7.498 | 2360 | - | 1 | 1 | 1 | 1 | 1 | 0 | 0 | 1 | 1 | 1 | 1 | 1 | 0
13 | 3044.7 | 1.5575 | 34.6585 | 121.1 | 2.71 | - | - | 36.4 | 2416 | 7.673 | 7.522 | 2357 | - | 1 | 1 | 1 | 1 | 1 | 0 | 0 | 1 | 1 | 1 | 1 | 1 | 0