## N932S060
NH93-2
|  | Station |  |  |  | Latitude |  | Longitude |  | Depth(Uncorrected) |  |  | Date,Time (Ship Time = U+12)
|  | 6 |  |  | (Start) | 39-58.1N |  | 174-59.9E |  | 4850 | m |  | Aug. 21, 1993 |  |  | 9:39
|  | Shallow |  |  | (Finish) | 39-57.7N |  | 174-59.7E |  | - | m |  | Aug. 21, 1993 |  |  | 10:15
|  |  |  | Air Temp. |  | Barometer |  | Wind Direction |  | Wind Speed |  |  | Weather |  | Sea Condition
|  |  |  | 18.5 | deg.C | 1020.2 | hPa | ENE |  | 6.2 | m/s |  | c |  | 2
Btl. | P | T | S | DO | PO4 | Si(OH)4 | NO2 | NO3+NO2 | At | pH(25 deg.C,latm) |  | Total CO2 | Chl. a
No. | (104 Pa) | (deg.C) |  | (micro-mol/kg) | (micro-mol/kg) | (micro-mol/kg) | (micro-mol/kg) | (micro-mol/kg) | (micro-eq/kg) | NBS | SWS | (micro-mol/kg) | (micro-g/l)
0 | 0.0 | 19.8 | 34.1240 | 235.7 | 0.58 | - | 0.03 | 0.84 | 2261 | 8.182 | 8.025 | 1953 | 0.24 | 1 | 1 | 1 | 1 | 0 | 0 | 1 | 1 | 1 | 1 | 1 | 1 | 1
12 | 10.2 | 19.7330 | 34.1458 | 235.1 | 0.12 | - | 0.02 | 0.81 | 2261 | 8.187 | 8.030 | 1945 | 0.23 | 1 | 1 | 1 | 1 | 1 | 0 | 1 | 1 | 1 | 1 | 1 | 1 | 1
11 | 20.3 | 19.4111 | 34.0799 | 238.8 | 0.15 | - | 0.03 | 1.17 | 2261 | 8.181 | 8.024 | 1954 | 0.28 | 1 | 1 | 1 | 1 | 1 | 0 | 1 | 1 | 1 | 1 | 1 | 1 | 1
10 | 28.8 | 15.9243 | 34.1403 | 261.7 | 0.28 | - | 0.06 | 2.55 | 2264 | 8.154 | 7.997 | 1977 | 0.45 | 1 | 1 | 1 | 1 | 1 | 0 | 1 | 1 | 1 | 1 | 1 | 1 | 1
9 | 40.2 | 14.3113 | 34.1665 | 265.1 | 0.41 | - | 0.10 | 4.41 | 2265 | 8.120 | 7.964 | 2007 | 0.49 | 1 | 1 | 1 | 1 | 1 | 0 | 1 | 1 | 1 | 1 | 1 | 1 | 1
8 | 50.2 | 13.3021 | 34.1463 | 271.0 | 0.50 | - | 0.12 | 5.35 | 2267 | 8.104 | 7.947 | 2017 | 0.43 | 1 | 1 | 1 | 1 | 1 | 0 | 1 | 1 | 1 | 1 | 1 | 1 | 1
7 | 77.0 | 11.2587 | 34.1519 | 272.6 | 0.75 | - | 0.22 | 8.74 | 2268 | 8.044 | 7.889 | 2053 | 0.29 | 1 | 1 | 1 | 1 | 1 | 0 | 1 | 1 | 1 | 1 | 1 | 1 | 1
6 | 101.1 | 10.4322 | 34.1807 | 259.1 | 0.89 | - | 0.35 | 11.6 | 2270 | 8.009 | 7.854 | 2069 | 0.17 | 1 | 1 | 1 | 1 | 1 | 0 | 1 | 1 | 1 | 1 | 1 | 1 | 1
5 | 125.5 | 10.2630 | 34.2071 | 252.4 | 0.92 | - | 0.03 | 12.3 | 2269 | 7.997 | 7.842 | 2077 | 0.057 | 1 | 1 | 1 | 1 | 1 | 0 | 1 | 1 | 1 | 1 | 1 | 1 | 1
4 | 152.3 | 9.9243 | 34.1797 | 252.9 | 0.98 | - | 0.02 | 12.8 | 2269 | 7.987 | 7.832 | 2075 | - | 1 | 1 | 1 | 1 | 1 | 0 | 1 | 1 | 1 | 1 | 1 | 1 | 0
3 | 202.1 | 8.7985 | 34.0320 | 264.1 | 1.10 | - | 0.01 | 14.3 | 2268 | 7.965 | 7.811 | 2087 | 0.032 | 1 | 1 | 1 | 1 | 1 | 0 | 1 | 1 | 1 | 1 | 1 | 1 | 1
2 | 251.8 | 8.3471 | 34.0276 | 249.6 | 1.17 | - | 0.02 | 15.8 | 2267 | 7.938 | 7.784 | 2098 | 0.004 | 1 | 1 | 1 | 1 | 1 | 0 | 1 | 1 | 1 | 1 | 1 | 1 | 1
1 | 304.3 | 7.5912 | 33.9761 | 232.3 | 1.39 | - | 0.01 | 18.3 | 2269 | 7.896 | 7.742 | 2123 | 0.000 | 1 | 1 | 1 | 1 | 1 | 0 | 1 | 1 | 1 | 1 | 1 | 1 | 1