## N932S240
NH93-2
|  | Station |  |  |  | Latitude |  | Longitude |  | Depth(Uncorrected) |  |  | Date,Time (Ship Time = U+12)
|  | 24 |  |  | (Start) | 0-00.1N |  | 174-59.8E |  | 4812 | m |  | Sep.19, 1993 |  |  | 17:22
|  | Shallow |  |  | (Finish) | 0-00.2N |  | 174-59.4E |  | - | m |  | Sep.19, 1993 |  |  | 17:55
|  |  |  | Air Temp. |  | Barometer |  | Wind Direction |  | Wind Speed |  |  | Weather |  | Sea Condition
|  |  |  | 28.8 | deg.C | 1007.5 | hPa | SSW |  | 4.8 | m/s |  | c |  | -
Btl. | P | T | S | DO | PO4 | Si(OH)4 | NO2 | NO3+NO2 | At | pH(25 deg.C,latm) |  | Total CO2 | Chl. a
No. | (104 Pa) | (deg.C) |  | (micro-mol/kg) | (micro-mol/kg) | (micro-mol/kg) | (micro-mol/kg) | (micro-mol/kg) | (micro-eq/kg) | NBS | SWS | (micro-mol/kg) | (micro-g/l)
0 | 0.0 | 30.7 | 34.0226 | 193.6 | 0.11 | 2.2 | -0.04 | 0.00 | 2230 | 8.267 | 8.150 | 1870 | 0.040 | 1 | 1 | 1 | 1 | 1 | 1 | 1 | 1 | 1 | 1 | 1 | 1 | 1
12 | 10.2 | 30.3342 | 33.9976 | 194.4 | 0.11 | 2.2 | -0.03 | 0.00 | 2230 | 8.266 | 8.149 | 1874 | 0.047 | 1 | 1 | 1 | 1 | 1 | 1 | 1 | 1 | 1 | 1 | 1 | 1 | 1
11 | 25.1 | 30.2468 | 34.0013 | 194.5 | 0.10 | 2.2 | -0.03 | 0.00 | 2239 | 8.265 | 8.147 | 1870 | 0.051 | 1 | 1 | 1 | 1 | 1 | 1 | 1 | 1 | 1 | 1 | 1 | 1 | 1
10 | 40.4 | 30.2260 | 34.0406 | 195.1 | 0.11 | 2.2 | -0.04 | 0.00 | 2245 | 8.265 | 8.146 | 1872 | 0.047 | 1 | 1 | 1 | 1 | 1 | 1 | 1 | 1 | 1 | 1 | 1 | 1 | 1
9 | 50.9 | 30.3110 | 34.3267 | 197.6 | 0.15 | 2.2 | -0.03 | 0.00 | 2258 | 8.262 | 8.142 | 1888 | 0.075 | 1 | 1 | 1 | 1 | 1 | 1 | 1 | 1 | 1 | 1 | 1 | 1 | 1
8 | 74.3 | 29.7989 | 35.0866 | 199.1 | 0.22 | 2.4 | -0.02 | 0.00 | 2307 | 8.220 | 8.100 | 1955 | 0.14 | 1 | 1 | 1 | 1 | 1 | 1 | 1 | 1 | 1 | 1 | 1 | 1 | 1
7 | 84.9 | 27.7400 | 35.1865 | 179.8 | 0.39 | 2.9 | 0.23 | 2.37 | 2310 | 8.165 | 8.044 | 1994 | 0.46 | 1 | 1 | 1 | 1 | 1 | 1 | 1 | 1 | 1 | 1 | 1 | 1 | 1
6 | 100.7 | 23.9344 | 34.9667 | 146.1 | 0.60 | 4.7 | 0.20 | 6.03 | 2297 | 8.083 | 7.963 | 2026 | 0.30 | 1 | 1 | 1 | 1 | 1 | 1 | 1 | 1 | 1 | 1 | 1 | 1 | 1
5 | 126.0 | 21.6181 | 35.0449 | 136.0 | 0.74 | 6.0 | 0.00 | 8.01 | 2304 | 8.041 | 7.921 | 2061 | 0.12 | 1 | 1 | 1 | 1 | 1 | 1 | 1 | 1 | 1 | 1 | 1 | 1 | 1
4 | 151.2 | 20.5260 | 35.2137 | 136.1 | 0.79 | 5.9 | -0.01 | 8.54 | 2309 | 8.032 | 7.911 | 2069 | 0.075 | 1 | 1 | 1 | 1 | 1 | 1 | 1 | 1 | 1 | 1 | 1 | 1 | 1
3 | 201.7 | 15.6833 | 35.0915 | 139.1 | 1.11 | 9.7 | -0.02 | 13.6 | 2311 | 7.943 | 7.823 | 2120 | 0.000 | 1 | 1 | 1 | 1 | 1 | 1 | 1 | 1 | 1 | 1 | 1 | 1 | 1
2 | 251.2 | 12.7735 | 34.8550 | 127.6 | 1.49 | 17.1 | -0.03 | 19.1 | 2305 | 7.860 | 7.741 | 2152 | 0.000 | 1 | 1 | 1 | 1 | 1 | 1 | 1 | 1 | 1 | 1 | 1 | 1 | 1
1 | 302.0 | 11.4809 | 34.8158 | 90.9 | 1.88 | 21.2 | -0.02 | 26.2 | 2304 | 7.760 | 7.641 | 2191 | 0.000 | 1 | 1 | 1 | 1 | 1 | 1 | 1 | 1 | 1 | 1 | 1 | 1 | 1