## N932S260
NH93-2
|  | Station |  |  |  | Latitude |  | Longitude |  | Depth(Uncorrected) |  |  | Date,Time (Ship Time = U+12)
|  | 26 |  |  | (Start) | 3-00.1N |  | 175-00.0E |  | 5003 | m |  | Sep.21, 1993 |  |  | 6:40
|  | Shallow |  |  | (Finish) | 3-00.2N |  | 174-59.8E |  | - | m |  | Sep.21, 1993 |  |  | 7:16
|  |  |  | Air Temp. |  | Barometer |  | Wind Direction |  | Wind Speed |  |  | Weather |  | Sea Condition
|  |  |  | 26.4 | deg.C | 1009.9 | hPa | NE |  | 4.2 | m/s |  | o |  | 2
Btl. | P | T | S | DO | PO4 | Si(OH)4 | NO2 | NO3+NO2 | At | pH(25 deg.C,latm) |  | Total CO2 | Chl. a
No. | (104 Pa) | (deg.C) |  | (micro-mol/kg) | (micro-mol/kg) | (micro-mol/kg) | (micro-mol/kg) | (micro-mol/kg) | (micro-eq/kg) | NBS | SWS | (micro-mol/kg) | (micro-g/l)
0 | 0.0 | 29.6 | 33.7510 | 195.2 | 0.16 | 2.7 | 0.00 | 0.00 | 2215 | 8.300 | 8.149 | 1859 | 0.068 | 1 | 1 | 1 | 1 | 1 | 1 | 1 | 1 | 1 | 1 | 1 | 1 | 1
12 | 9.1 | 29.7197 | 33.8112 | 196.3 | 0.16 | 2.6 | 0.01 | 0.00 | 2214 | 8.300 | 8.149 | 1860 | 0.070 | 1 | 1 | 1 | 1 | 1 | 1 | 1 | 1 | 1 | 1 | 1 | 1 | 1
11 | 24.5 | 29.7439 | 34.0001 | 197.7 | 0.16 | 2.9 | 0.02 | 0.00 | 2234 | 8.294 | 8.145 | 1876 | 0.079 | 1 | 1 | 1 | 1 | 1 | 1 | 1 | 1 | 1 | 1 | 1 | 1 | 1
10 | 39.8 | 30.1641 | 34.5249 | 198.0 | 0.22 | 3.0 | -0.01 | 0.00 | 2269 | 8.294 | 8.145 | 1904 | 0.11 | 1 | 1 | 1 | 1 | 1 | 1 | 1 | 1 | 1 | 1 | 1 | 1 | 1
9 | 50.3 | 30.0840 | 34.6224 | 194.1 | 0.25 | 3.2 | -0.01 | 0.00 | 2273 | 8.289 | 8.140 | 1915 | 0.11 | 1 | 1 | 1 | 1 | 1 | 1 | 1 | 1 | 1 | 1 | 1 | 1 | 1
8 | 74.4 | 29.1491 | 35.0848 | 197.0 | 0.31 | 3.3 | 0.00 | 0.00 | 2302 | 8.253 | 8.105 | 1966 | 0.33 | 1 | 1 | 1 | 1 | 1 | 1 | 1 | 1 | 1 | 1 | 1 | 1 | 1
7 | 84.5 | 28.7748 | 35.0678 | 195.9 | 0.33 | 3.5 | 0.01 | 0.34 | 2299 | 8.241 | 8.094 | 1972 | 0.37 | 1 | 1 | 1 | 1 | 1 | 1 | 1 | 1 | 1 | 1 | 1 | 1 | 1
6 | 100.3 | 28.1411 | 35.0820 | 187.8 | 0.38 | 3.4 | 0.07 | 1.38 | 2301 | 8.215 | 8.069 | 1996 | 0.27 | 1 | 1 | 1 | 1 | 1 | 1 | 1 | 1 | 1 | 1 | 1 | 1 | 1
5 | 125.6 | 23.7171 | 35.0197 | 131.8 | 0.75 | 6.1 | 0.16 | 8.21 | 2293 | 8.094 | 7.949 | 2052 | 0.17 | 1 | 1 | 1 | 1 | 1 | 1 | 1 | 1 | 1 | 1 | 1 | 1 | 1
4 | 152.1 | 21.8718 | 35.0354 | 132.7 | 0.85 | 7.6 | 0.01 | 9.04 | 2293 | 8.066 | 7.922 | 2067 | 0.080 | 1 | 1 | 1 | 1 | 1 | 1 | 1 | 1 | 1 | 1 | 1 | 1 | 1
3 | 202.5 | 14.5627 | 34.7034 | 136.3 | 1.28 | 20.5 | -0.02 | 15.0 | 2290 | 7.936 | 7.794 | 2126 | 0.000 | 1 | 1 | 1 | 1 | 1 | 1 | 1 | 1 | 1 | 1 | 1 | 1 | 1
2 | 251.7 | 11.4320 | 34.6261 | 122.2 | 1.74 | 30.1 | -0.02 | 21.1 | 2294 | 7.834 | 7.693 | 2173 | 0.000 | 1 | 1 | 1 | 1 | 1 | 1 | 1 | 1 | 1 | 1 | 1 | 1 | 1
1 | 300.1 | 10.8480 | 34.7723 | 87.3 | 2.06 | 27.3 | 0.00 | 26.0 | 2297 | 7.755 | 7.616 | 2206 | - | 1 | 1 | 1 | 1 | 1 | 1 | 1 | 1 | 1 | 1 | 1 | 1 | 0