## N932S290
NH93-2
|  | Station |  |  |  | Latitude |  | Longitude |  | Depth(Uncorrected) |  |  | Date,Time (Ship Time = U+12)
|  | 29 |  |  | (Start) | 8-00.0N |  | 175-00.0E |  | 4555 | m |  | Sep.23, 1993 |  |  | 4:04
|  | Shallow |  |  | (Finish) | 8-00.0N |  | 174-59.7E |  | - | m |  | Sep.23, 1993 |  |  | 4:36
|  |  |  | Air Temp. |  | Barometer |  | Wind Direction |  | Wind Speed |  |  | Weather |  | Sea Condition
|  |  |  | 28.7 | deg.C | 1009.0 | hPa | ENE |  | 6.7 | m/s |  | b |  | 3
Btl. | P | T | S | DO | PO4 | Si(OH)4 | NO2 | NO3+NO2 | At | pH(25 deg.C,latm) |  | Total CO2 | Chl. a
No. | (104 Pa) | (deg.C) |  | (micro-mol/kg) | (micro-mol/kg) | (micro-mol/kg) | (micro-mol/kg) | (micro-mol/kg) | (micro-eq/kg) | NBS | SWS | (micro-mol/kg) | (micro-g/l)
0 | 0.0 | 29.4 | 34.0228 | 195.1 | 0.17 | 1.5 | -0.03 | 0.25 | 2222 | 8.273 | 8.146 | 1882 | 0.037 | 1 | 1 | 1 | 1 | 1 | 1 | 1 | 1 | 1 | 1 | 1 | 1 | 1
12 | 10.3 | 29.5069 | 34.0127 | 195.1 | 0.18 | 1.5 | -0.04 | 0.25 | 2222 | 8.276 | 8.148 | 1881 | 0.039 | 1 | 1 | 1 | 1 | 1 | 1 | 1 | 1 | 1 | 1 | 1 | 1 | 1
11 | 24.0 | 29.5199 | 34.0151 | 194.6 | 0.18 | 1.5 | -0.03 | 0.25 | 2223 | 8.276 | 8.148 | 1885 | 0.036 | 1 | 1 | 1 | 1 | 1 | 1 | 1 | 1 | 1 | 1 | 1 | 1 | 1
10 | 40.4 | 29.5330 | 34.0176 | 195.3 | 0.18 | 1.4 | -0.04 | 0.25 | 2233 | 8.273 | 8.145 | 1881 | 0.038 | 1 | 1 | 1 | 1 | 1 | 1 | 1 | 1 | 1 | 1 | 1 | 1 | 1
9 | 49.8 | 29.5454 | 34.0922 | 196.6 | 0.18 | 1.5 | -0.03 | 0.25 | 2247 | 8.272 | 8.144 | 1885 | 0.043 | 1 | 1 | 1 | 1 | 1 | 1 | 1 | 1 | 1 | 1 | 1 | 1 | 1
8 | 75.0 | 28.7976 | 34.4899 | 200.8 | 0.19 | 1.5 | -0.02 | 0.25 | 2264 | 8.259 | 8.130 | 1915 | 0.062 | 1 | 1 | 1 | 1 | 1 | 1 | 1 | 1 | 1 | 1 | 1 | 1 | 1
7 | 90.3 | 25.9863 | 34.6070 | 195.7 | 0.25 | 2.1 | -0.04 | 0.25 | 2275 | 8.207 | 8.078 | 1960 | 0.16 | 1 | 1 | 1 | 1 | 1 | 1 | 1 | 1 | 1 | 1 | 1 | 1 | 1
6 | 101.0 | 23.4431 | 34.7062 | 180.5 | 0.37 | 3.7 | 0.05 | 1.70 | 2289 | 8.138 | 8.009 | 2011 | 0.23 | 1 | 1 | 1 | 1 | 1 | 1 | 1 | 1 | 1 | 1 | 1 | 1 | 1
5 | 126.2 | 17.2600 | 34.6855 | 138.0 | 0.96 | 9.9 | 0.16 | 11.0 | 2286 | 7.969 | 7.842 | 2098 | 0.20 | 1 | 1 | 1 | 1 | 1 | 1 | 1 | 1 | 1 | 1 | 1 | 1 | 1
4 | 149.7 | 12.8657 | 34.5464 | 62.2 | 1.95 | 21.6 | 0.01 | 24.6 | 2276 | 7.721 | 7.596 | 2193 | 0.097 | 1 | 1 | 1 | 1 | 1 | 1 | 1 | 1 | 1 | 1 | 1 | 1 | 1
3 | 202.4 | 10.9716 | 34.6817 | 16.4 | 2.50 | 27.2 | -0.03 | 32.6 | 2291 | 7.595 | 7.471 | 2256 | 0.008 | 1 | 1 | 1 | 1 | 1 | 1 | 1 | 1 | 1 | 1 | 1 | 1 | 1
2 | 251.2 | 10.1713 | 34.6780 | 18.3 | 2.55 | 29.2 | -0.03 | 34.0 | 2296 | 7.580 | 7.456 | 2266 | 0.000 | 1 | 1 | 1 | 1 | 1 | 1 | 1 | 1 | 1 | 1 | 1 | 1 | 1
1 | 303.8 | 9.7145 | 34.6686 | 16.2 | 2.64 | 31.3 | -0.03 | 34.9 | 2301 | 7.565 | 7.441 | 2274 | 0.000 | 1 | 1 | 1 | 1 | 1 | 1 | 1 | 1 | 1 | 1 | 1 | 1 | 1