## N931M053
NH93-1
|  | Station |  |  |  | Latitude |  | Longitude |  | Depth(Uncorrected) |  |  | Date,Time (Ship Time = U+12)
|  | 53 |  |  | (Start) | 7-55.0N |  | 175-00.3E |  | 5260 | m |  | Apr.25,1993 |  |  | 20:53
|  | Middle |  |  | (Finish) | 7-55.0N |  | 175-00.1E |  | - | m |  | Apr.25,1993 |  |  | 23:55
|  |  |  | Air Temp. |  | Barometer |  | Wind Direction |  | Wind Speed |  |  | Weather |  | Sea Condition
|  |  |  | 27.6 | deg.C | 1010.9 | hPa | ENE |  | 10.2 | m/s |  | bc |  | -
Btl. | P | T | S | DO | PO4 | Si(OH)4 | NO2 | NO3+NO2 | At | pH(25 deg.C,latm) |  | Total CO2 | Chl. a
No. | (104 Pa) | (deg.C) |  | (micro-mol/kg) | (micro-mol/kg) | (micro-mol/kg) | (micro-mol/kg) | (micro-mol/kg) | (micro-eq/kg) | NBS | SWS | (micro-mol/kg) | (micro-g/l)
24 | 301.0 | 9.2346 | 34.6408 | 43.3 | 2.55 | 37.0 | - | 35.4 | 2297 | - | - | 2244 | - | 1 | 1 | 1 | 1 | 1 | 1 | 0 | 1 | 1 | 0 | 0 | 1 | 0
23 | 503.5 | 7.6619 | 34.5828 | 46.9 | 2.80 | 48.6 | - | 38.0 | 2303 | - | - | 2262 | - | 1 | 1 | 1 | 1 | 1 | 1 | 0 | 1 | 1 | 0 | 0 | 1 | 0
22 | 755.4 | 5.8454 | 34.5443 | 49.8 | 3.03 | 71.4 | - | 41.4 | 2324 | - | - | 2296 | - | 1 | 1 | 1 | 1 | 1 | 1 | 0 | 1 | 1 | 0 | 0 | 1 | 0
21 | 1008.1 | 4.6220 | 34.5515 | 64.4 | 3.03 | 93.1 | - | 41.4 | 2353 | - | - | 2307 | - | 1 | 1 | 1 | 1 | 1 | 1 | 0 | 1 | 1 | 0 | 0 | 1 | 0
20 | 1260.3 | 3.6907 | 34.5789 | 74.4 | 3.02 | 113 | - | 41.4 | 2367 | - | - | 2329 | - | 1 | 1 | 1 | 1 | 1 | 1 | 0 | 1 | 1 | 0 | 0 | 1 | 0
19 | 1514.2 | 3.0831 | 34.6003 | 83.1 | 2.98 | 129 | - | 41.1 | 2386 | - | - | 2340 | - | 1 | 1 | 1 | 1 | 1 | 1 | 0 | 1 | 1 | 0 | 0 | 1 | 0
18 | 1767.8 | 2.5323 | 34.6216 | 96.2 | 2.91 | 140 | - | 40.2 | 2398 | - | - | 2339 | - | 1 | 1 | 1 | 1 | 1 | 1 | 0 | 1 | 1 | 0 | 0 | 1 | 0
17 | 2020.6 | 2.2404 | 34.6399 | 103.5 | 2.85 | 147 | - | 39.9 | 2400 | - | - | 2346 | - | 1 | 1 | 1 | 1 | 1 | 1 | 0 | 1 | 1 | 0 | 0 | 1 | 0
16 | 2274.5 | 2.0344 | 34.6500 | 111.3 | 2.82 | 152 | - | 39.3 | 2415 | - | - | 2342 | - | 1 | 1 | 1 | 1 | 1 | 1 | 0 | 1 | 1 | 0 | 0 | 1 | 0
15 | 2528.9 | 1.9006 | 34.6605 | 117.1 | 2.78 | 156 | - | 39.0 | 2410 | - | - | 2342 | - | 1 | 1 | 1 | 1 | 1 | 1 | 0 | 1 | 1 | 0 | 0 | 1 | 0
14 | 2783.7 | 1.7886 | 34.6650 | 124.8 | 2.71 | 155 | - | 38.5 | 2406 | - | - | 2337 | - | 1 | 1 | 1 | 1 | 1 | 1 | 0 | 1 | 1 | 0 | 0 | 1 | 0
13 | 3038.7 | 1.6855 | 34.6751 | 130.4 | 2.70 | 158 | - | 38.0 | 2412 | - | - | 2335 | - | 1 | 1 | 1 | 1 | 1 | 1 | 0 | 1 | 1 | 0 | 0 | 1 | 0