## N941M001
NH94-1
|  | Station |  |  |  | Latitude |  | Longitude |  | Depth(Uncorrected) |  |  | Date,Time (Ship Time = U+12)
|  | 1 |  |  | (Start) | 20-59.9N |  | 174-59.8E |  | 3536 | m |  | Apr.20,1994 |  |  | 19:57
|  | Middle |  |  | (Finish) | 21-00.2N |  | 174-59.2E |  | - | m |  | Apr.20,1994 |  |  | 23:05
|  |  |  | Air Temp. |  | Barometer |  | Wind Direction |  | Wind Speed |  |  | Weather |  | Sea Condition
|  |  |  | 24.2 | deg.C | 1018.0 | hPa | E |  | 10.2 | m/s |  | bc |  | 4
Btl. | P | T | S | DO | PO4 | Si(OH)4 | NO2 | NO3+NO2 | At | pH(25 deg.C,latm) |  | Total CO2 | Chl. a
No. | (104 Pa) | (deg.C) |  | (micro-mol/kg) | (micro-mol/kg) | (micro-mol/kg) | (micro-mol/kg) | (micro-mol/kg) | (micro-eq/kg) | NBS | SWS | (micro-mol/kg) | (micro-g/l)
24 | 302.5 | 15.7839 | 34.6811 | 206.7 | 0.43 | 7.2 | - | 6.12 | 2268 | 8.128 | 7.936 | 2020 | - | 1 | 1 | 1 | 1 | 1 | 1 | 0 | 1 | 1 | 1 | 1 | 1 | 0
23 | 503.4 | 8.8801 | 34.1412 | 165.1 | 1.54 | 29.3 | - | 22.0 | 2263 | 7.869 | 7.681 | 2133 | - | 1 | 1 | 1 | 1 | 1 | 1 | 0 | 1 | 1 | 1 | 1 | 1 | 0
22 | 755.0 | 5.1020 | 34.2648 | 48.3 | 2.84 | 81.1 | - | 39.8 | 2332 | 7.573 | 7.389 | 2293 | - | 1 | 1 | 1 | 1 | 1 | 1 | 0 | 1 | 1 | 1 | 1 | 1 | 0
21 | 1009.2 | 4.2856 | 34.4764 | 55.4 | 2.90 | 96.6 | - | 41.0 | 2355 | 7.601 | 7.417 | 2312 | - | 1 | 1 | 1 | 1 | 1 | 1 | 0 | 1 | 1 | 1 | 1 | 1 | 0
20 | 1260.6 | 3.4083 | 34.5383 | 68.7 | 2.87 | 115 | - | 40.8 | 2375 | 7.620 | 7.436 | 2321 | - | 1 | 1 | 1 | 1 | 1 | 1 | 0 | 1 | 1 | 1 | 1 | 1 | 0
19 | 1515.6 | 2.9512 | 34.5631 | 76.7 | 2.84 | 125 | - | 40.6 | 2386 | 7.636 | 7.451 | 2340 | - | 1 | 1 | 1 | 1 | 1 | 1 | 0 | 1 | 1 | 1 | 1 | 1 | 0
18 | 1768.2 | 2.5100 | 34.5913 | 87.5 | 2.78 | 137 | - | 40.1 | 2387 | 7.654 | 7.469 | 2341 | - | 1 | 1 | 1 | 1 | 1 | 1 | 0 | 1 | 1 | 1 | 1 | 1 | 0
17 | 2024.1 | 2.1007 | 34.6186 | 100.2 | 2.75 | 145 | - | 39.5 | 2395 | 7.673 | 7.488 | 2341 | - | 1 | 1 | 1 | 1 | 1 | 1 | 0 | 1 | 1 | 1 | 1 | 1 | 0
16 | 2275.3 | 1.8569 | 34.6385 | 113.2 | 2.67 | 150 | - | 38.8 | 2402 | 7.691 | 7.505 | - | - | 1 | 1 | 1 | 1 | 1 | 1 | 0 | 1 | 1 | 1 | 1 | 0 | 0
15 | 2529.7 | 1.7351 | 34.6492 | 120.8 | 2.64 | 148 | - | 38.3 | 2404 | 7.703 | 7.517 | 2325 | - | 1 | 1 | 1 | 1 | 1 | 1 | 0 | 1 | 1 | 1 | 1 | 1 | 0
14 | 2785.8 | 1.6599 | 34.6576 | 126.0 | 2.62 | 147 | - | 37.9 | 2401 | 7.710 | 7.524 | 2333 | - | 1 | 1 | 1 | 1 | 1 | 1 | 0 | 1 | 1 | 1 | 1 | 1 | 0
13 | 3043.2 | 1.5960 | 34.6654 | 132.4 | 2.57 | 146 | - | 37.4 | 2400 | 7.726 | 7.540 | 2336 | - | 1 | 1 | 1 | 1 | 1 | 1 | 0 | 1 | 1 | 1 | 1 | 1 | 0