## N941M004
NH94-1
|  | Station |  |  |  | Latitude |  | Longitude |  | Depth(Uncorrected) |  |  | Date,Time (Ship Time = U+12)
|  | 4 |  |  | (Start) | 13-00.0N |  | 175-00.0E |  | 5634 | m |  | Apr.23,1994 |  |  | 11:42
|  | Middle |  |  | (Finish) | 13-00.8N |  | 175-00.3E |  | - | m |  | Apr.23,1994 |  |  | 14:41
|  |  |  | Air Temp. |  | Barometer |  | Wind Direction |  | Wind Speed |  |  | Weather |  | Sea Condition
|  |  |  | 27.0 | deg.C | 1013.4 | hPa | ESE |  | 7.6 | m/s |  | bc |  | 3
Btl. | P | T | S | DO | PO4 | Si(OH)4 | NO2 | NO3+NO2 | At | pH(25 deg.C,latm) |  | Total CO2 | Chl. a
No. | (104 Pa) | (deg.C) |  | (micro-mol/kg) | (micro-mol/kg) | (micro-mol/kg) | (micro-mol/kg) | (micro-mol/kg) | (micro-eq/kg) | NBS | SWS | (micro-mol/kg) | (micro-g/l)
24 | 302.3 | 9.7872 | 34.2452 | 129.6 | 1.73 | 26.5 | - | 23.3 | 2265 | 7.825 | 7.645 | 2156 | - | 1 | 1 | 1 | 1 | 1 | 1 | 0 | 1 | 1 | 1 | 1 | 1 | 0
23 | 504.4 | 7.3536 | 34.4777 | 31.8 | 2.81 | 52.5 | - | 37.9 | 2304 | 7.587 | 7.410 | 2279 | - | 1 | 1 | 1 | 1 | 1 | 1 | 0 | 1 | 1 | 1 | 1 | 1 | 0
22 | 755.4 | 5.3969 | 34.5041 | 42.6 | 3.00 | 79.2 | - | 41.3 | 2342 | 7.584 | 7.407 | 2311 | - | 1 | 1 | 1 | 1 | 1 | 1 | 0 | 1 | 1 | 1 | 1 | 1 | 0
21 | 1006.5 | 4.3068 | 34.5437 | 51.8 | 3.07 | 101 | - | 42.3 | 2363 | 7.591 | 7.414 | 2327 | - | 1 | 1 | 1 | 1 | 1 | 1 | 0 | 1 | 1 | 1 | 1 | 1 | 0
20 | 1260.9 | 3.3872 | 34.5710 | 70.6 | 3.03 | 123 | - | 41.5 | 2383 | 7.616 | 7.439 | 2337 | - | 1 | 1 | 1 | 1 | 1 | 1 | 0 | 1 | 1 | 1 | 1 | 1 | 0
19 | 1514.2 | 2.7427 | 34.6003 | 83.3 | 2.95 | 134 | - | 41.5 | 2393 | 7.642 | 7.465 | 2342 | - | 1 | 1 | 1 | 1 | 1 | 1 | 0 | 1 | 1 | 1 | 1 | 1 | 0
18 | 1767.8 | 2.3397 | 34.6218 | 96.6 | 2.87 | 151 | - | 39.7 | 2399 | 7.664 | 7.487 | 2343 | - | 1 | 1 | 1 | 1 | 1 | 1 | 0 | 1 | 1 | 1 | 1 | 1 | 0
17 | 2020.4 | 2.1085 | 34.6362 | 104.3 | 2.85 | 155 | - | 39.2 | 2405 | 7.678 | 7.501 | 2339 | - | 1 | 1 | 1 | 1 | 1 | 1 | 0 | 1 | 1 | 1 | 1 | 1 | 0
16 | 2277.0 | 1.8991 | 34.6510 | 114.2 | 2.75 | 159 | - | 38.6 | 2423 | 7.692 | 7.514 | 2339 | - | 1 | 1 | 1 | 1 | 1 | 1 | 0 | 1 | 1 | 1 | 1 | 1 | 0
15 | 2529.4 | 1.7856 | 34.6578 | 119.9 | 2.76 | 160 | - | 38.2 | 2425 | 7.704 | 7.526 | 2341 | - | 1 | 1 | 1 | 1 | 1 | 1 | 0 | 1 | 1 | 1 | 1 | 1 | 0
14 | 2785.1 | 1.6671 | 34.6662 | 127.2 | 2.72 | 162 | - | 37.8 | 2426 | 7.716 | 7.538 | 2331 | - | 1 | 1 | 1 | 1 | 1 | 1 | 0 | 1 | 1 | 1 | 1 | 1 | 0
13 | 3039.6 | 1.5894 | 34.6669 | 126.9 | 2.72 | 160 | - | 37.8 | 2425 | 7.714 | 7.536 | 2335 | - | 1 | 1 | 1 | 1 | 1 | 1 | 0 | 1 | 1 | 1 | 1 | 1 | 0