## N951M096
NH95-1
|  | Station |  |  |  | Latitude |  | Longitude |  | Depth(Uncorrected) |  |  | Date,Time (Ship Time = U+10)
|  | 96 |  |  | (Start) | 4-59.8N |  | 144-55.8E |  | 4100 | m |  | Apr.22,1995 |  |  | 17:10
|  | Middle & Deep |  |  | (Finish) | 5-00.5N |  | 144-55.4E |  | - | m |  | Apr.22,1995 |  |  | 20:58
|  |  |  | Air Temp. |  | Barometer |  | Wind Direction |  | Wind Speed |  |  | Weather |  | Sea Condition
|  |  |  | 28.9 | deg.C | 1007.7 | hPa | E |  | 6.1 | m/s |  | bc |  | 3
Btl. | P | T | S | DO | PO4 | Si(OH)4 | NO2 | NO3+NO2 | At | pH(25 deg.C,latm) |  | Total CO2 | Chl. a
No. | (104 Pa) | (deg.C) |  | (micro-mol/kg) | (micro-mol/kg) | (micro-mol/kg) | (micro-mol/kg) | (micro-mol/kg) | (micro-eq/kg) | NBS | SWS | (micro-mol/kg) | (micro-g/l)
24 | 302.8 | 10.5713 | 34.5405 | 85.7 | 2.01 | 32.7 | - | 28.7 | 2297 | 7.771 | 7.589 | 2188 | - | 1 | 1 | 1 | 1 | 1 | 1 | 0 | 1 | 1 | 1 | 1 | 1 | 0
23 | 503.7 | 7.9217 | 34.5889 | 70.7 | 2.48 | 42.6 | - | 35.7 | 2311 | 7.680 | 7.499 | 2233 | - | 1 | 1 | 1 | 1 | 1 | 1 | 0 | 1 | 1 | 1 | 1 | 1 | 0
22 | 757.4 | 6.0510 | 34.5417 | 75.5 | 2.72 | 63.3 | - | 38.5 | 2338 | 7.657 | 7.475 | 2260 | - | 1 | 1 | 1 | 1 | 1 | 1 | 0 | 1 | 1 | 1 | 1 | 1 | 0
21 | 1009.4 | 4.5909 | 34.5525 | 89.2 | 2.77 | 88.3 | - | 39.5 | 2353 | 7.665 | 7.484 | 2280 | - | 1 | 1 | 1 | 1 | 1 | 1 | 0 | 1 | 1 | 1 | 1 | 1 | 0
20 | 1260.5 | 3.6649 | 34.5747 | 94.7 | 2.81 | 106 | - | 39.7 | 2383 | 7.676 | 7.493 | 2291 | - | 1 | 1 | 1 | 1 | 1 | 1 | 0 | 1 | 1 | 1 | 1 | 1 | 0
19 | 1513.8 | 2.9871 | 34.6005 | 98.7 | 2.81 | 122 | - | 40.4 | 2395 | 7.672 | 7.490 | 2305 | - | 1 | 1 | 1 | 1 | 1 | 1 | 0 | 1 | 1 | 1 | 1 | 1 | 0
18 | 2021.3 | 2.1759 | 34.6286 | 110.2 | 2.78 | 136 | - | 39.4 | 2414 | 7.696 | 7.513 | 2322 | - | 1 | 1 | 1 | 1 | 1 | 1 | 0 | 1 | 1 | 1 | 1 | 1 | 0
17 | 2527.8 | 1.7983 | 34.6546 | 126.9 | 2.70 | 144 | - | 38.8 | 2420 | 7.720 | 7.537 | 2326 | - | 1 | 1 | 1 | 1 | 1 | 1 | 0 | 1 | 1 | 1 | 1 | 1 | 0
16 | 3037.5 | 1.5716 | 34.6738 | 145.9 | 2.60 | 144 | - | 37.8 | 2423 | 7.748 | 7.564 | 2315 | - | 1 | 1 | 1 | 1 | 1 | 1 | 0 | 1 | 1 | 1 | 1 | 1 | 0
15 | 3548.8 | 1.5287 | 34.6689 | 140.6 | 2.60 | 143 | - | 38.1 | 2422 | 7.744 | 7.560 | 2320 | - | 1 | 1 | 1 | 1 | 1 | 1 | 0 | 1 | 1 | 1 | 1 | 1 | 0
14 | 3856.9 | 1.5291 | 34.6835 | 152.2 | 2.57 | 143 | - | 37.3 | 2425 | 7.761 | 7.575 | 2313 | - | 1 | 1 | 1 | 1 | 1 | 1 | 0 | 1 | 1 | 1 | 1 | 1 | 0
13 | 4137.1 | 1.5488 | 34.6846 | 153.5 | 2.55 | 144 | - | 37.7 | 2428 | 7.763 | 7.578 | 2313 | - | 1 | 1 | 1 | 1 | 1 | 1 | 0 | 1 | 1 | 1 | 1 | 1 | 0