## N951S095
NH95-1
|  | Station |  |  |  | Latitude |  | Longitude |  | Depth(Uncorrected) |  |  | Date,Time (Ship Time = U+10)
|  | 95 |  |  | (Start) | 10-12.3N |  | 142-58.7E |  | 4782 | m |  | Apr.19,1995 |  |  | 20:31
|  | Shallow |  |  | (Finish) | 10-12.3N |  | 142-58.5E |  | - | m |  | Apr.19,1995 |  |  | 21:17
|  |  |  | Air Temp. |  | Barometer |  | Wind Direction |  | Wind Speed |  |  | Weather |  | Sea Condition
|  |  |  | 27.8 | deg.C | 1009.9 | hPa | ENE |  | 9.6 | m/s |  | bc |  | 5
Btl. | P | T | S | DO | PO4 | Si(OH)4 | NO2 | NO3+NO2 | At | pH(25 deg.C,latm) |  | Total CO2 | Chl. a
No. | (104 Pa) | (deg.C) |  | (micro-mol/kg) | (micro-mol/kg) | (micro-mol/kg) | (micro-mol/kg) | (micro-mol/kg) | (micro-eq/kg) | NBS | SWS | (micro-mol/kg) | (micro-g/l)
0 | 0.0 | 28.3 | 34.0630 | 198.4 | 0.04 | 2.9 | 0.02 | 0.25 | 2233 | 8.296 | 8.113 | 1893 | 0.091 | 1 | 1 | 1 | 1 | 1 | 1 | 1 | 1 | 1 | 1 | 1 | 1 | 1
12 | 10.1 | 28.2025 | 34.0540 | 199.0 | 0.04 | 3.0 | 0.02 | 0.24 | 2234 | 8.298 | 8.114 | 1894 | 0.085 | 1 | 1 | 1 | 1 | 1 | 1 | 1 | 1 | 1 | 1 | 1 | 1 | 1
11 | 24.8 | 28.1926 | 34.0558 | 199.0 | 0.05 | 3.0 | 0.02 | 0.27 | 2234 | 8.298 | 8.114 | 1887 | 0.10 | 1 | 1 | 1 | 1 | 1 | 1 | 1 | 1 | 1 | 1 | 1 | 1 | 1
10 | 40.4 | 28.1752 | 34.0603 | 199.2 | 0.05 | 2.9 | 0.03 | 0.28 | 2231 | 8.296 | 8.112 | 1892 | 0.10 | 1 | 1 | 1 | 1 | 1 | 1 | 1 | 1 | 1 | 1 | 1 | 1 | 1
9 | 50.2 | 28.1418 | 34.0766 | 199.7 | 0.05 | 3.0 | 0.02 | 0.26 | 2231 | 8.296 | 8.112 | 1899 | 0.12 | 1 | 1 | 1 | 1 | 1 | 1 | 1 | 1 | 1 | 1 | 1 | 1 | 1
8 | 76.1 | 26.4571 | 34.3462 | 199.3 | 0.10 | 3.5 | 0.02 | 0.26 | 2253 | 8.264 | 8.080 | 1930 | 0.21 | 1 | 1 | 1 | 1 | 1 | 1 | 1 | 1 | 1 | 1 | 1 | 1 | 1
7 | 86.8 | 24.3010 | 34.6000 | 191.4 | 0.20 | 4.5 | 0.04 | 0.54 | 2277 | 8.214 | 8.031 | 1972 | 0.33 | 1 | 1 | 1 | 1 | 1 | 1 | 1 | 1 | 1 | 1 | 1 | 1 | 1
6 | 100.0 | 23.1009 | 34.7813 | 188.9 | 0.26 | 4.8 | 0.07 | 0.83 | 2289 | 8.190 | 8.007 | 1996 | 0.27 | 1 | 1 | 1 | 1 | 1 | 1 | 1 | 1 | 1 | 1 | 1 | 1 | 1
5 | 125.2 | 20.2240 | 34.8067 | 169.6 | 0.49 | 7.0 | 0.36 | 4.77 | 2291 | 8.117 | 7.934 | 2038 | 0.14 | 1 | 1 | 1 | 1 | 1 | 1 | 1 | 1 | 1 | 1 | 1 | 1 | 1
4 | 150.7 | 18.8487 | 34.8634 | 172.3 | 0.46 | 6.2 | 0.08 | 5.09 | 2290 | 8.105 | 7.922 | 2040 | 0.11 | 1 | 1 | 1 | 1 | 1 | 1 | 1 | 1 | 1 | 1 | 1 | 1 | 1
3 | 201.3 | 13.6924 | 34.5086 | 157.9 | 1.04 | - | 0.03 | - | 2276 | 7.974 | 7.792 | 2089 | 0.004 | 1 | 1 | 1 | 1 | 1 | 0 | 1 | 0 | 1 | 1 | 1 | 1 | 1
2 | 251.7 | 11.0790 | 34.4777 | 102.2 | 1.78 | - | 0.03 | - | 2288 | 7.809 | 7.628 | 2159 | 0.001 | 1 | 1 | 1 | 1 | 1 | 0 | 1 | 0 | 1 | 1 | 1 | 1 | 1
1 | 301.9 | 9.4050 | 34.4728 | 79.9 | 2.14 | 38.5 | 0.02 | 29.9 | 2289 | 7.722 | 7.542 | 2202 | - | 1 | 1 | 1 | 1 | 1 | 1 | 1 | 1 | 1 | 1 | 1 | 1 | 0