## N951S113
NH95-1
|  | Station |  |  |  | Latitude |  | Longitude |  | Depth(Uncorrected) |  |  | Date,Time (Ship Time = U+10)
|  | 113 |  |  | (Start) | 20-00.2N |  | 160-00.1E |  | 4491 | m |  | May.31,1995 |  |  | 4:34
|  | Shallow |  |  | (Finish) | 19-59.9N |  | 160-00.1E |  | - | m |  | May.31,1995 |  |  | 5:22
|  |  |  | Air Temp. |  | Barometer |  | Wind Direction |  | Wind Speed |  |  | Weather |  | Sea Condition
|  |  |  | 26.1 | deg.C | 1015.6 | hPa | NE |  | 11.6 | m/s |  | bc |  | 5
Btl. | P | T | S | DO | PO4 | Si(OH)4 | NO2 | NO3+NO2 | At | pH(25 deg.C,latm) |  | Total CO2 | Chl. a
No. | (104 Pa) | (deg.C) |  | (micro-mol/kg) | (micro-mol/kg) | (micro-mol/kg) | (micro-mol/kg) | (micro-mol/kg) | (micro-eq/kg) | NBS | SWS | (micro-mol/kg) | (micro-g/l)
0 | 0.0 | 27.1 | 34.7622 | 201.3 | 0.07 | - | 0.07 | 0.10 | 2274 | 8.288 | 8.116 | 1935 | 0.048 | 1 | 1 | 1 | 1 | 1 | 0 | 1 | 1 | 1 | 1 | 1 | 1 | 1
12 | 9.7 | 27.1049 | 34.7460 | 201.3 | 0.07 | - | 0.06 | 0.11 | 2272 | 8.292 | 8.120 | 1922 | - | 1 | 1 | 1 | 1 | 1 | 0 | 1 | 1 | 1 | 1 | 1 | 1 | 0
11 | 24.9 | 27.1102 | 34.7464 | 201.4 | 0.07 | - | 0.07 | 0.10 | 2272 | 8.290 | 8.118 | 1919 | - | 1 | 1 | 1 | 1 | 1 | 0 | 1 | 1 | 1 | 1 | 1 | 1 | 0
10 | 39.5 | 26.6073 | 34.9568 | 204.1 | 0.07 | 2.3 | 0.07 | 0.15 | 2289 | 8.288 | 8.116 | 1931 | 0.065 | 1 | 1 | 1 | 1 | 1 | 1 | 1 | 1 | 1 | 1 | 1 | 1 | 1
9 | 49.6 | 26.3060 | 35.0788 | 206.5 | 0.06 | 2.3 | 0.07 | 0.12 | 2295 | 8.286 | 8.115 | 1940 | 0.067 | 1 | 1 | 1 | 1 | 1 | 1 | 1 | 1 | 1 | 1 | 1 | 1 | 1
8 | 75.1 | 24.9468 | 35.2956 | 212.7 | 0.06 | 2.4 | 0.07 | 0.12 | 2318 | 8.273 | 8.101 | 1952 | 0.083 | 1 | 1 | 1 | 1 | 1 | 1 | 1 | 1 | 1 | 1 | 1 | 1 | 1
7 | 101.4 | 23.7122 | 35.2435 | 215.9 | 0.06 | 2.5 | 0.07 | 0.15 | 2314 | 8.266 | 8.094 | 1951 | - | 1 | 1 | 1 | 1 | 1 | 1 | 1 | 1 | 1 | 1 | 1 | 1 | 0
6 | 126.3 | 22.5765 | 35.2289 | 217.6 | 0.06 | 2.6 | 0.07 | 0.15 | 2300 | 8.255 | 8.084 | 1966 | 0.15 | 1 | 1 | 1 | 1 | 1 | 1 | 1 | 1 | 1 | 1 | 1 | 1 | 1
5 | 150.9 | 21.0624 | 35.1557 | 214.0 | 0.08 | 3.0 | 0.13 | 0.25 | 2298 | 8.226 | 8.055 | 1979 | 0.20 | 1 | 1 | 1 | 1 | 1 | 1 | 1 | 1 | 1 | 1 | 1 | 1 | 1
4 | 153.3 | 20.6836 | 35.1324 | 213.9 | 0.09 | 3.0 | 0.18 | 0.39 | 2305 | 8.219 | 8.049 | 1985 | 0.21 | 1 | 1 | 1 | 1 | 1 | 1 | 1 | 1 | 1 | 1 | 1 | 1 | 1
3 | 200.8 | 18.6722 | 34.9529 | 212.8 | 0.19 | 3.8 | 0.09 | 1.97 | 2283 | 8.182 | 8.011 | 1997 | - | 1 | 1 | 1 | 1 | 1 | 1 | 1 | 1 | 1 | 1 | 1 | 1 | 0
2 | 251.1 | 17.0042 | 34.7941 | 207.1 | 0.36 | 5.3 | 0.07 | 4.83 | 2280 | 8.137 | 7.968 | 2021 | 0.003 | 1 | 1 | 1 | 1 | 1 | 1 | 1 | 1 | 1 | 1 | 1 | 1 | 1
1 | 302.0 | 15.7022 | 34.6721 | 201.7 | 0.53 | 7.7 | 0.07 | 7.11 | 2269 | 8.097 | 7.928 | 2033 | - | 1 | 1 | 1 | 1 | 1 | 1 | 1 | 1 | 1 | 1 | 1 | 1 | 0