## N952M270
NH95-2
|  | Station |  |  |  | Latitude |  | Longitude |  | Depth(Uncorrected) |  |  | Date,Time (Ship Time = U+12)
|  | 27 |  |  | (Start) | 26-00.0N |  | 175-00.1E |  | 5863 | m |  | Sep.23,1995 |  |  | 5:03
|  | Middle |  |  | (Finish) | 26-00.4N |  | 174-58.9E |  | - | m |  | Sep.23,1995 |  |  | 8:07
|  |  |  | Air Temp. |  | Barometer |  | Wind Direction |  | Wind Speed |  |  | Weather |  | Sea Condition
|  |  |  | 26.4 | deg.C | 1018.8 | hPa | NE |  | 6.3 | m/s |  | bc |  | 3
Btl. | P | T | S | DO | PO4 | Si(OH)4 | NO2 | NO3+NO2 | At | pH(25deg.C,latm) |  | Total CO2 | Chl. a
No. | (104 Pa) | (deg.C) |  | (micro-mol/kg) | (micro-mol/kg) | (micro-mol/kg) | (micro-mol/kg) | (micro-mol/kg) | (micro-eq/kg) | NBS | SWS | (micro-mol/kg) | (micro-g/l)
24 | 301.5 | 14.5445 | 34.5979 | 215.3 | 0.55 | 9.8 | - | 7.55 | 2273 | 8.120 | 7.968 | 2030 | - | 1 | 1 | 1 | 1 | 1 | 1 | 0 | 1 | 1 | 1 | 1 | 1 | 0
23 | 503.4 | 10.0559 | 34.2278 | 199.0 | 1.22 | 24.0 | - | 16.6 | 2274 | 7.971 | 7.818 | 2087 | - | 1 | 1 | 1 | 1 | 1 | 1 | 0 | 1 | 1 | 1 | 1 | 1 | 0
22 | 755.5 | 4.9624 | 34.1245 | 70.9 | 2.82 | 83.4 | - | 37.3 | 2312 | 7.611 | 7.459 | 2273 | - | 1 | 1 | 1 | 1 | 1 | 1 | 0 | 1 | 1 | 1 | 1 | 1 | 0
21 | 1008.8 | 3.5896 | 34.3470 | 32.2 | 3.11 | 118 | - | 42.4 | 2358 | 7.537 | 7.385 | 2335 | - | 1 | 1 | 1 | 1 | 1 | 1 | 0 | 1 | 1 | 1 | 1 | 1 | 0
20 | 1262.4 | 3.0832 | 34.4889 | 48.9 | 3.05 | 128 | - | 41.8 | 2395 | 7.583 | 7.431 | 2348 | - | 1 | 1 | 1 | 1 | 1 | 1 | 0 | 1 | 1 | 1 | 1 | 1 | 0
19 | 1513.6 | 2.5820 | 34.5526 | 66.4 | 2.97 | 137 | - | 41.2 | 2398 | 7.617 | 7.465 | 2335 | - | 1 | 1 | 1 | 1 | 1 | 1 | 0 | 1 | 1 | 1 | 1 | 1 | 0
18 | 1769.8 | 2.1867 | 34.5934 | 81.9 | 2.90 | 147 | - | 40.1 | 2412 | 7.650 | 7.497 | 2331 | - | 1 | 1 | 1 | 1 | 1 | 1 | 0 | 1 | 1 | 1 | 1 | 1 | 0
17 | 2022.0 | 1.9521 | 34.6183 | 94.5 | 2.84 | 150 | - | 39.5 | 2416 | 7.672 | 7.519 | 2336 | - | 1 | 1 | 1 | 1 | 1 | 1 | 0 | 1 | 1 | 1 | 1 | 1 | 0
16 | 2277.4 | 1.7996 | 34.6315 | 104.6 | 2.80 | 150 | - | 38.9 | 2417 | 7.692 | 7.538 | 2339 | - | 1 | 1 | 1 | 1 | 1 | 1 | 0 | 1 | 1 | 1 | 1 | 1 | 0
15 | 2530.4 | 1.6996 | 34.6472 | 113.8 | 2.77 | 151 | - | 38.3 | 2420 | 7.710 | 7.556 | 2335 | - | 1 | 1 | 1 | 1 | 1 | 1 | 0 | 1 | 1 | 1 | 1 | 1 | 0
14 | 2788.2 | 1.6182 | 34.6553 | 120.2 | 2.75 | 150 | - | 37.9 | 2417 | 7.719 | 7.564 | 2329 | - | 1 | 1 | 1 | 1 | 1 | 1 | 0 | 1 | 1 | 1 | 1 | 1 | 0
13 | 3041.0 | 1.5673 | 34.6645 | 128.4 | 2.68 | 150 | - | 37.4 | 2421 | 7.736 | 7.581 | 2329 | - | 1 | 1 | 1 | 1 | 1 | 1 | 0 | 1 | 1 | 1 | 1 | 1 | 0