## N952M340
NH95-2
|  | Station |  |  |  | Latitude |  | Longitude |  | Depth(Uncorrected) |  |  | Date,Time (Ship Time = U+11)
|  | 34 |  |  | (Start) | 29-59.8N |  | 159-59.9E |  | 5680 | m |  | Sep.28,1995 |  |  | 10:29
|  | Middle |  |  | (Finish) | 29-59.8N |  | 159-59.2E |  | - | m |  | Sep.28,1995 |  |  | 13:33
|  |  |  | Air Temp. |  | Barometer |  | Wind Direction |  | Wind Speed |  |  | Weather |  | Sea Condition
|  |  |  | 26.9 | deg.C | 1022.5 | hPa | E |  | 4.6 | m/s |  | bc |  | 2
Btl. | P | T | S | DO | PO4 | Si(OH)4 | NO2 | NO3+NO2 | At | pH(25 deg.C,latm) |  | Total CO2 | Chl. a
No. | (104 Pa) | (deg.C) |  | (micro-mol/kg) | (micro-mol/kg) | (micro-mol/kg) | (micro-mol/kg) | (micro-mol/kg) | (micro-eq/kg) | NBS | SWS | (micro-mol/kg) | (micro-g/l)
24 | 304.8 | 16.4602 | 34.7627 | 207.5 | 0.39 | 6.5 | - | 5.67 | 2290 | 8.163 | 8.010 | 2028 | - | 1 | 1 | 1 | 1 | 1 | 1 | 0 | 1 | 1 | 1 | 1 | 1 | 0
23 | 504.4 | 11.4038 | 34.3617 | 197.2 | 1.03 | 21.1 | - | 14.5 | 2280 | 8.012 | 7.859 | 2092 | - | 1 | 1 | 1 | 1 | 1 | 1 | 0 | 1 | 1 | 1 | 1 | 1 | 0
22 | 756.2 | 5.2259 | 34.0326 | 117.3 | 2.39 | 74.0 | - | 32.8 | 2317 | 7.686 | 7.535 | 2247 | - | 1 | 1 | 1 | 1 | 1 | 1 | 0 | 1 | 1 | 1 | 1 | 1 | 0
21 | 1009.8 | 3.8322 | 34.2826 | 50.9 | 2.88 | 116 | - | 39.6 | 2350 | 7.564 | 7.413 | 2335 | - | 1 | 1 | 1 | 1 | 1 | 1 | 0 | 1 | 1 | 1 | 1 | 1 | 0
20 | 1262.2 | 3.0343 | 34.4195 | 33.8 | 3.08 | 139 | - | 42.7 | 2383 | 7.538 | 7.387 | 2370 | - | 1 | 1 | 1 | 1 | 1 | 1 | 0 | 1 | 1 | 1 | 1 | 1 | 0
19 | 1516.8 | 2.4862 | 34.5037 | 40.8 | 3.02 | 153 | - | 41.9 | 2397 | 7.556 | 7.404 | 2382 | - | 1 | 1 | 1 | 1 | 1 | 1 | 0 | 1 | 1 | 1 | 1 | 1 | 0
18 | 1769.8 | 2.1482 | 34.5584 | 55.0 | 2.96 | 157 | - | 41.8 | 2412 | 7.585 | 7.433 | 2380 | - | 1 | 1 | 1 | 1 | 1 | 1 | 0 | 1 | 1 | 1 | 1 | 1 | 0
17 | 2023.9 | 1.9163 | 34.5971 | 72.9 | 2.90 | 161 | - | 40.3 | 2413 | 7.621 | 7.469 | 2372 | - | 1 | 1 | 1 | 1 | 1 | 1 | 0 | 1 | 1 | 1 | 1 | 1 | 0
16 | 2278.1 | 1.7609 | - | - | - | - | - | - | - | - | - | - | - | 1 | 1 | 0 | 0 | 0 | 0 | 0 | 0 | 0 | 0 | 0 | 0 | 0
15 | 2532.5 | 1.6660 | 34.6433 | 107.1 | 2.73 | 157 | - | 38.7 | 2416 | 7.688 | 7.535 | 2359 | - | 1 | 1 | 1 | 1 | 1 | 1 | 0 | 1 | 1 | 1 | 1 | 1 | 0
14 | 2787.8 | 1.5883 | - | - | - | - | - | - | - | - | - | - | - | 1 | 1 | 0 | 0 | 0 | 0 | 0 | 0 | 0 | 0 | 0 | 0 | 0
13 | 3043.8 | 1.5349 | 34.6641 | 128.5 | 2.62 | 154 | - | 37.4 | 2412 | 7.728 | 7.574 | 2342 | - | 1 | 1 | 1 | 1 | 1 | 1 | 0 | 1 | 1 | 1 | 1 | 1 | 0