## N941S140
NH94-1
|  | Station |  |  |  | Latitude |  | Longitude |  | Depth(Uncorrected) |  |  | Date,Time (Ship Time = U+12)
|  | 14 |  |  | (Start) | 1-59.9S |  | 174-59.9E |  | 4705 | m |  | May.1,1994 |  |  | 7:26
|  | Shallow |  |  | (Finish) | 2-00.0S |  | 174-59.7E |  | - | m |  | May.1,1994 |  |  | 8:08
|  |  |  | Air Temp. |  | Barometer |  | Wind Direction |  | Wind Speed |  |  | Weather |  | Sea Condition
|  |  |  | 27.8 | deg.C | 1002.6 | hPa | E |  | 7.4 | m/s |  | bc |  | 3
Btl. | P | T | S | DO | PO4 | Si(OH)4 | NO2 | NO3+NO2 | At | pH(25 deg.C,latm) |  | Total CO2 | Chl. a
No. | (104 Pa) | (deg.C) |  | (micro-mol/kg) | (micro-mol/kg) | (micro-mol/kg) | (micro-mol/kg) | (micro-mol/kg) | (micro-eq/kg) | NBS | SWS | (micro-mol/kg) | (micro-g/l)
0 | 0.0 | 29.0 | 35.3274 | 196.5 | 0.24 | 1.3 | 0.07 | 1.02 | 2307 | 8.261 | 8.097 | 1960 | 0.22 | 1 | 1 | 1 | 1 | 1 | 1 | 1 | 1 | 1 | 1 | 1 | 1 | 1
12 | 9.7 | 29.0991 | 35.3225 | 197.3 | 0.26 | 1.3 | 0.07 | 1.06 | - | 8.262 | 8.097 | 1963 | 0.20 | 1 | 1 | 1 | 1 | 1 | 1 | 1 | 1 | 0 | 1 | 1 | 1 | 1
11 | 25.6 | 29.1010 | 35.3236 | 197.3 | 0.28 | 1.3 | 0.07 | 1.04 | 2309 | 8.265 | 8.101 | 1969 | 0.23 | 1 | 1 | 1 | 1 | 1 | 1 | 1 | 1 | 1 | 1 | 1 | 1 | 1
10 | 41.3 | 29.1022 | 35.3244 | 197.3 | 0.27 | 1.3 | 0.10 | 1.08 | 2310 | 8.268 | 8.103 | 1971 | 0.22 | 1 | 1 | 1 | 1 | 1 | 1 | 1 | 1 | 1 | 1 | 1 | 1 | 1
9 | 50.4 | 29.0725 | 35.3331 | 196.5 | 0.28 | 1.3 | 0.12 | 1.21 | 2310 | 8.265 | 8.100 | 1972 | 0.25 | 1 | 1 | 1 | 1 | 1 | 1 | 1 | 1 | 1 | 1 | 1 | 1 | 1
8 | 76.6 | 28.8944 | 35.4423 | 189.8 | 0.33 | 1.3 | 0.30 | 1.86 | 2328 | 8.253 | 8.089 | 1979 | 0.27 | 1 | 1 | 1 | 1 | 1 | 1 | 1 | 1 | 1 | 1 | 1 | 1 | 1
7 | 100.6 | 27.8473 | 35.4873 | 177.5 | 0.50 | 1.8 | 1.6 | 4.91 | 2330 | 8.211 | 8.047 | 2016 | 0.29 | 1 | 1 | 1 | 1 | 1 | 1 | 1 | 1 | 1 | 1 | 1 | 1 | 1
6 | 110.9 | 27.3612 | 35.6031 | 167.9 | 0.55 | 1.7 | 1.1 | 5.48 | 2331 | 8.196 | 8.032 | 2031 | 0.24 | 1 | 1 | 1 | 1 | 1 | 1 | 1 | 1 | 1 | 1 | 1 | 1 | 1
5 | 126.9 | 25.3266 | 35.5179 | 151.8 | 0.67 | 2.6 | 0.04 | 7.81 | 2329 | 8.152 | 7.988 | 2049 | 0.13 | 1 | 1 | 1 | 1 | 1 | 1 | 1 | 1 | 1 | 1 | 1 | 1 | 1
4 | 150.5 | 23.2244 | 35.2305 | 131.3 | 0.70 | 4.3 | 0.05 | 9.47 | 2299 | 8.108 | 7.945 | 2058 | 0.10 | 1 | 1 | 1 | 1 | 1 | 1 | 1 | 1 | 0 | 1 | 1 | 1 | 1
3 | 202.1 | 18.6831 | 35.4844 | 129.1 | 0.98 | 4.9 | 0.02 | 12.6 | 2328 | 8.034 | 7.871 | 2105 | 0.005 | 1 | 1 | 1 | 1 | 1 | 1 | 1 | 1 | 1 | 1 | 1 | 1 | 1
2 | 252.7 | 15.2317 | 35.1883 | 132.5 | 1.19 | 8.8 | 0.02 | 15.9 | 2307 | 7.966 | 7.804 | 2131 | 0.001 | 1 | 1 | 1 | 1 | 1 | 1 | 1 | 1 | 1 | 1 | 1 | 1 | 1
1 | 304.1 | 12.2761 | 34.9189 | 124.7 | 1.51 | 15.7 | 0.01 | 20.9 | 2298 | 7.885 | 7.723 | 2156 | 0.000 | 1 | 1 | 1 | 1 | 1 | 1 | 1 | 1 | 1 | 1 | 1 | 1 | 1