## SB
| DateTime | ODO% | Temp | SpCond | Depth | pH | pHmV | Turbidity+ | Chlorophyll | Battery | Salinity | Corrected Turbidity | Corrected Chlorophyll
| M/D/Y | % | C | mS/cm | ft |  | mV | NTU | ug/L | V | ppt | -0.4 | 0.1
0 | 2007-11-20 09:34 | 95.6 | 24.32 | 53.69 | 0.23 | 8.04 | -87.3 | 0 | 1.5 | 12.9 | 35.48 | 0.4 | 1.6
1 | 2007-11-20 09:35 | 95.6 | 24.93 | 53.12 | 0.232 | 8.05 | -87.6 | 0.1 | 1.1 | 12.9 | 35.04 | 0.5 | 1.2
2 | 2007-11-20 09:35 | 95.5 | 24.99 | 53.05 | 0.233 | 8.05 | -87.6 | 0.1 | 0.9 | 12.9 | 34.99 | 0.5 | 1
3 | 2007-11-20 09:35 | 95.5 | 25.04 | 53.02 | 0.237 | 8.05 | -87.6 | 0.1 | 1 | 13 | 34.96 | 0.5 | 1.1
4 | 2007-11-20 09:35 | 95.5 | 25.07 | 52.99 | 0.281 | 8.05 | -87.6 | 0.2 | 1 | 13 | 34.94 | 0.6 | 1.1
5 | 2007-11-20 09:35 | 95.4 | 25.09 | 52.97 | 0.385 | 8.05 | -87.6 | 0.2 | 0.9 | 13 | 34.93 | 0.6 | 1
6 | 2007-11-20 09:35 | 95.4 | 25.1 | 52.97 | 0.485 | 8.05 | -87.6 | 0.2 | 1 | 12.9 | 34.92 | 0.6 | 1.1
7 | 2007-11-20 09:35 | 95.4 | 25.11 | 52.96 | 0.665 | 8.05 | -87.6 | 0.1 | 0.8 | 12.9 | 34.92 | 0.5 | 0.9
8 | 2007-11-20 09:35 | 95.4 | 25.12 | 52.95 | 0.83 | 8.05 | -87.6 | 0.3 | 0.8 | 13 | 34.91 | 0.7 | 0.9
9 | 2007-11-20 09:35 | 95.4 | 25.13 | 52.95 | 0.957 | 8.05 | -87.6 | 0.3 | 0.8 | 12.9 | 34.91 | 0.7 | 0.9
10 | 2007-11-20 09:35 | 95.5 | 25.13 | 52.95 | 1.164 | 8.05 | -87.6 | 0.3 | 0.6 | 12.9 | 34.91 | 0.7 | 0.7
11 | 2007-11-20 09:35 | 95.4 | 25.14 | 52.95 | 1.339 | 8.05 | -87.6 | 0.3 | 0.7 | 13 | 34.91 | 0.7 | 0.8
12 | 2007-11-20 09:35 | 95.4 | 25.14 | 52.94 | 1.515 | 8.05 | -87.6 | 0.3 | 0.6 | 12.9 | 34.91 | 0.7 | 0.7
13 | 2007-11-20 09:35 | 95.4 | 25.14 | 52.94 | 1.785 | 8.04 | -87.6 | 0.2 | 0.8 | 12.9 | 34.91 | 0.6 | 0.9
14 | 2007-11-20 09:35 | 95.4 | 25.14 | 52.94 | 2.094 | 8.04 | -87.6 | 0.2 | 0.5 | 13 | 34.91 | 0.6 | 0.6
15 | 2007-11-20 09:35 | 95.6 | 25.14 | 52.94 | 2.39 | 8.05 | -87.6 | 0.2 | 0.4 | 12.9 | 34.91 | 0.6 | 0.5
16 | 2007-11-20 09:35 | 95.5 | 25.14 | 52.94 | 2.792 | 8.05 | -87.6 | 0.2 | 0.8 | 13 | 34.91 | 0.6 | 0.9
17 | 2007-11-20 09:35 | 95.5 | 25.14 | 52.94 | 3.165 | 8.05 | -87.6 | 0.2 | 0.7 | 12.9 | 34.91 | 0.6 | 0.8
18 | 2007-11-20 09:35 | 95.5 | 25.14 | 52.94 | 3.517 | 8.05 | -87.6 | 0.2 | 0.7 | 12.9 | 34.9 | 0.6 | 0.8
19 | 2007-11-20 09:35 | 95.4 | 25.14 | 52.94 | 3.907 | 8.05 | -87.6 | 0.2 | 0.9 | 12.9 | 34.91 | 0.6 | 1
20 | 2007-11-20 09:35 | 95.3 | 25.15 | 52.94 | 4.278 | 8.05 | -87.6 | 0.3 | 1.2 | 13 | 34.91 | 0.7 | 1.3
21 | 2007-11-20 09:35 | 95.3 | 25.15 | 52.94 | 4.671 | 8.05 | -87.6 | 0.3 | 1 | 12.9 | 34.9 | 0.7 | 1.1
22 | 2007-11-20 09:35 | 95.2 | 25.15 | 52.94 | 5.067 | 8.05 | -87.6 | 0.2 | 1 | 12.9 | 34.9 | 0.6 | 1.1
23 | 2007-11-20 09:35 | 95.2 | 25.15 | 52.94 | 5.476 | 8.05 | -87.6 | 0.2 | 1.1 | 12.9 | 34.9 | 0.6 | 1.2
24 | 2007-11-20 09:35 | 95.2 | 25.15 | 52.94 | 5.897 | 8.05 | -87.6 | 0.3 | 1 | 13 | 34.9 | 0.7 | 1.1
25 | 2007-11-20 09:35 | 95.2 | 25.15 | 52.94 | 6.335 | 8.05 | -87.6 | 0.5 | 1 | 13 | 34.9 | 0.9 | 1.1
26 | 2007-11-20 09:35 | 95.1 | 25.15 | 52.94 | 6.808 | 8.05 | -87.6 | 0.4 | 1 | 13 | 34.9 | 0.8 | 1.1
27 | 2007-11-20 09:35 | 95.2 | 25.15 | 52.94 | 7.212 | 8.05 | -87.6 | 0.4 | 1.1 | 12.9 | 34.9 | 0.8 | 1.2
28 | 2007-11-20 09:35 | 95.1 | 25.15 | 52.94 | 7.672 | 8.05 | -87.6 | 0.3 | 1.2 | 12.9 | 34.9 | 0.7 | 1.3
29 | 2007-11-20 09:35 | 95.2 | 25.15 | 52.94 | 8.154 | 8.05 | -87.6 | 0.3 | 1.4 | 12.9 | 34.9 | 0.7 | 1.5
30 | 2007-11-20 09:35 | 95.1 | 25.15 | 52.94 | 8.669 | 8.05 | -87.6 | 0.3 | 1.2 | 12.8 | 34.9 | 0.7 | 1.3
31 | 2007-11-20 09:36 | 95.1 | 25.15 | 52.94 | 9.194 | 8.05 | -87.6 | 0.4 | 1 | 12.9 | 34.9 | 0.8 | 1.1
32 | 2007-11-20 09:36 | 95.1 | 25.15 | 52.94 | 9.628 | 8.05 | -87.6 | 0.3 | 1.1 | 12.9 | 34.91 | 0.7 | 1.2
33 | 2007-11-20 09:36 | 95.1 | 25.15 | 52.94 | 9.984 | 8.05 | -87.6 | 0.3 | 1.1 | 13 | 34.9 | 0.7 | 1.2
34 | 2007-11-20 09:36 | 95.1 | 25.15 | 52.94 | 10.438 | 8.05 | -87.6 | 0.3 | 1.1 | 12.9 | 34.9 | 0.7 | 1.2
35 | 2007-11-20 09:36 | 95 | 25.15 | 52.94 | 10.911 | 8.05 | -87.7 | 0.2 | 1.3 | 13 | 34.9 | 0.6 | 1.4
36 | 2007-11-20 09:36 | 94.9 | 25.15 | 52.94 | 11.36 | 8.05 | -87.6 | 0.2 | 1 | 13 | 34.9 | 0.6 | 1.1
37 | 2007-11-20 09:36 | 94.9 | 25.15 | 52.94 | 11.852 | 8.05 | -87.6 | 0.2 | 1 | 12.9 | 34.9 | 0.6 | 1.1
38 | 2007-11-20 09:36 | 95 | 25.15 | 52.94 | 12.169 | 8.05 | -87.6 | 0.2 | 1.2 | 13 | 34.9 | 0.6 | 1.3
39 | 2007-11-20 09:36 | 95 | 25.15 | 52.94 | 12.659 | 8.05 | -87.6 | 0.2 | 0.6 | 12.9 | 34.9 | 0.6 | 0.7
40 | 2007-11-20 09:36 | 95 | 25.15 | 52.94 | 12.815 | 8.05 | -87.6 | 0.2 | 0.7 | 13 | 34.9 | 0.6 | 0.8
41 | 2007-11-20 09:36 | 95 | 25.15 | 52.94 | 13.242 | 8.05 | -87.6 | 0.2 | 0.7 | 13 | 34.9 | 0.6 | 0.8
42 | 2007-11-20 09:36 | 95 | 25.15 | 52.94 | 13.584 | 8.05 | -87.6 | 0.2 | 0.7 | 13 | 34.9 | 0.6 | 0.8
43 | 2007-11-20 09:36 | 95 | 25.15 | 52.94 | 13.974 | 8.05 | -87.6 | 0.2 | 0.7 | 13 | 34.9 | 0.6 | 0.8
44 | 2007-11-20 09:36 | 95 | 25.15 | 52.94 | 14.395 | 8.05 | -87.6 | 0.2 | 0.7 | 13 | 34.9 | 0.6 | 0.8
45 | 2007-11-20 09:36 | 95 | 25.15 | 52.94 | 15.008 | 8.05 | -87.6 | 0.2 | 0.7 | 13 | 34.9 | 0.6 | 0.8
46 | 2007-11-20 09:36 | 95 | 25.15 | 52.94 | 15.354 | 8.05 | -87.6 | 0.2 | 0.7 | 13 | 34.9 | 0.6 | 0.8
47 | 2007-11-20 09:36 | 95 | 25.15 | 52.94 | 15.684 | 8.05 | -87.6 | 0.2 | 0.7 | 13 | 34.9 | 0.6 | 0.8
48 | 2007-11-20 09:36 | 95 | 25.15 | 52.94 | 15.951 | 8.05 | -87.6 | 0.2 | 0.7 | 13 | 34.9 | 0.6 | 0.8
49 | 2007-11-20 09:36 | 95 | 25.15 | 52.94 | 16.188 | 8.05 | -87.6 | 0.2 | 0.7 | 13 | 34.9 | 0.6 | 0.8
50 | 2007-11-20 09:36 | 95 | 25.15 | 52.94 | 16.395 | 8.05 | -87.6 | 0.2 | 0.7 | 13 | 34.9 | 0.6 | 0.8
51 | 2007-11-20 09:36 | 95 | 25.15 | 52.94 | 16.645 | 8.05 | -87.6 | 0.2 | 0.7 | 13 | 34.91 | 0.6 | 0.8
52 | 2007-11-20 09:36 | 95 | 25.15 | 52.94 | 16.926 | 8.05 | -87.6 | 0.2 | 0.7 | 13 | 34.9 | 0.6 | 0.8
53 | 2007-11-20 09:36 | 95 | 25.15 | 52.95 | 17.318 | 8.05 | -87.6 | 0.2 | 0.7 | 13 | 34.91 | 0.6 | 0.8
54 | 2007-11-20 09:36 | 95 | 25.15 | 52.95 | 17.768 | 8.05 | -87.6 | 0.2 | 0.7 | 13 | 34.91 | 0.6 | 0.8
55 | 2007-11-20 09:36 | 95 | 25.15 | 52.96 | 18.094 | 8.04 | -87.6 | 0.2 | 0.7 | 13 | 34.91 | 0.6 | 0.8
56 | 2007-11-20 09:36 | 95 | 25.15 | 52.96 | 18.458 | 8.05 | -87.6 | 0.2 | 0.7 | 13 | 34.91 | 0.6 | 0.8
57 | 2007-11-20 09:36 | 95 | 25.15 | 52.95 | 18.697 | 8.04 | -87.6 | 0.2 | 0.7 | 13 | 34.91 | 0.6 | 0.8
58 | 2007-11-20 09:36 | 95 | 25.16 | 52.95 | 19.012 | 8.04 | -87.6 | 0.2 | 0.7 | 13 | 34.91 | 0.6 | 0.8
59 | 2007-11-20 09:36 | 95 | 25.16 | 52.95 | 19.284 | 8.04 | -87.6 | 0.2 | 0.7 | 13 | 34.91 | 0.6 | 0.8
60 | 2007-11-20 09:36 | 95 | 25.15 | 52.95 | 19.706 | 8.04 | -87.6 | 0.2 | 0.7 | 13 | 34.91 | 0.6 | 0.8
61 | 2007-11-20 09:37 | 95 | 25.15 | 52.95 | 20.065 | 8.04 | -87.6 | 0.2 | 0.7 | 13 | 34.91 | 0.6 | 0.8
62 | 2007-11-20 09:37 | 95 | 25.15 | 52.95 | 20.453 | 8.04 | -87.6 | 0.2 | 0.7 | 13 | 34.91 | 0.6 | 0.8
63 | 2007-11-20 09:37 | 95 | 25.15 | 52.94 | 20.85 | 8.04 | -87.6 | 0.2 | 0.7 | 13 | 34.91 | 0.6 | 0.8
64 | 2007-11-20 09:37 | 95 | 25.15 | 52.94 | 21.238 | 8.04 | -87.5 | 0.2 | 0.7 | 13 | 34.91 | 0.6 | 0.8
65 | 2007-11-20 09:37 | 95 | 25.15 | 52.94 | 21.6 | 8.04 | -87.5 | 0.2 | 0.7 | 13 | 34.91 | 0.6 | 0.8
66 | 2007-11-20 09:37 | 95 | 25.15 | 52.94 | 21.985 | 8.04 | -87.5 | 0.2 | 0.7 | 13 | 34.9 | 0.6 | 0.8
67 | 2007-11-20 09:37 | 95 | 25.15 | 52.95 | 22.468 | 8.04 | -87.5 | -0.4 | 2.7 | 12.9 | 34.91 | 0 | 2.8
68 | 2007-11-20 09:37 | 94.7 | 25.15 | 52.95 | 22.763 | 8.04 | -87.5 | -0.2 | 2.7 | 12.9 | 34.91 | 0.2 | 2.8
69 | 2007-11-20 09:37 | 94.7 | 25.15 | 52.95 | 23.21 | 8.04 | -87.5 | -0.1 | 2.7 | 12.9 | 34.91 | 0.3 | 2.8
70 | 2007-11-20 09:37 | 94.8 | 25.15 | 52.94 | 23.657 | 8.04 | -87.5 | -0.1 | 1.8 | 12.9 | 34.91 | 0.3 | 1.9
71 | 2007-11-20 09:37 | 94.7 | 25.15 | 52.94 | 24.127 | 8.04 | -87.5 | -0.1 | 1.5 | 12.9 | 34.9 | 0.3 | 1.6
72 | 2007-11-20 09:37 | 94.7 | 25.15 | 52.94 | 24.61 | 8.04 | -87.6 | 0.1 | 1 | 12.9 | 34.9 | 0.5 | 1.1
73 | 2007-11-20 09:37 | 94.7 | 25.15 | 52.94 | 25.032 | 8.04 | -87.6 | 0.1 | 0.8 | 12.8 | 34.9 | 0.5 | 0.9
74 | 2007-11-20 09:37 | 94.8 | 25.15 | 52.94 | 25.386 | 8.04 | -87.6 | 0.1 | 0.6 | 13 | 34.9 | 0.5 | 0.7
75 | 2007-11-20 09:37 | 94.8 | 25.15 | 52.94 | 25.725 | 8.04 | -87.6 | 0.1 | 1 | 12.9 | 34.9 | 0.5 | 1.1
76 | 2007-11-20 09:37 | 94.7 | 25.15 | 52.94 | 26.136 | 8.04 | -87.5 | 0.1 | 1.1 | 12.9 | 34.9 | 0.5 | 1.2
77 | 2007-11-20 09:37 | 94.6 | 25.15 | 52.94 | 26.58 | 8.04 | -87.5 | 0.1 | 1.4 | 13 | 34.9 | 0.5 | 1.5
78 | 2007-11-20 09:37 | 94.6 | 25.15 | 52.94 | 27.033 | 8.04 | -87.5 | 0.1 | 1.5 | 12.9 | 34.9 | 0.5 | 1.6
79 | 2007-11-20 09:37 | 94.6 | 25.15 | 52.94 | 27.441 | 8.04 | -87.5 | 0.2 | 1.3 | 13.1 | 34.9 | 0.6 | 1.4
80 | 2007-11-20 09:37 | 94.7 | 25.15 | 52.95 | 27.824 | 8.04 | -87.5 | 0.2 | 1.4 | 12.9 | 34.91 | 0.6 | 1.5
81 | 2007-11-20 09:37 | 94.7 | 25.16 | 52.96 | 28.156 | 8.04 | -87.5 | 0.3 | 1.5 | 13 | 34.92 | 0.7 | 1.6
82 | 2007-11-20 09:37 | 94.5 | 25.16 | 52.98 | 28.468 | 8.04 | -87.5 | 0.3 | 1.7 | 12.9 | 34.93 | 0.7 | 1.8
83 | 2007-11-20 09:37 | 94.3 | 25.17 | 52.99 | 28.834 | 8.04 | -87.5 | 0.3 | 1.5 | 12.9 | 34.94 | 0.7 | 1.6
84 | 2007-11-20 09:37 | 94.1 | 25.18 | 53 | 29.227 | 8.04 | -87.5 | 0.4 | 1.3 | 12.9 | 34.94 | 0.8 | 1.4
85 | 2007-11-20 09:37 | 93.9 | 25.19 | 53.01 | 29.62 | 8.04 | -87.4 | 0.4 | 1.2 | 13 | 34.95 | 0.8 | 1.3
86 | 2007-11-20 09:37 | 93.6 | 25.19 | 53.02 | 30.094 | 8.04 | -87.4 | 0.5 | 1.2 | 12.9 | 34.96 | 0.9 | 1.3
87 | 2007-11-20 09:37 | 93.4 | 25.2 | 53.03 | 30.636 | 8.04 | -87.5 | 0.5 | 1.7 | 12.9 | 34.97 | 0.9 | 1.8
88 | 2007-11-20 09:37 | 93.2 | 25.22 | 53.06 | 31.235 | 8.04 | -87.3 | 0.6 | 1.4 | 12.9 | 34.99 | 1 | 1.5
89 | 2007-11-20 09:37 | 92.8 | 25.23 | 53.09 | 31.881 | 8.04 | -87.1 | 0.7 | 1.3 | 12.9 | 35.01 | 1.1 | 1.4
90 | 2007-11-20 09:37 | 92.4 | 25.24 | 53.1 | 32.359 | 8.04 | -87 | 0.7 | 1.1 | 12.9 | 35.02 | 1.1 | 1.2
91 | 2007-11-20 09:38 | 92 | 25.25 | 53.11 | 32.862 | 8.03 | -87 | 0.8 | 0.7 | 13 | 35.03 | 1.2 | 0.8
92 | 2007-11-20 09:38 | 91.6 | 25.25 | 53.12 | 33.401 | 8.03 | -87 | 0.8 | 0.7 | 12.9 | 35.03 | 1.2 | 0.8
93 | 2007-11-20 09:38 | 91.3 | 25.25 | 53.12 | 33.931 | 8.04 | -87.1 | 0.9 | 0.6 | 13 | 35.03 | 1.3 | 0.7
94 | 2007-11-20 09:38 | 90.9 | 25.25 | 53.12 | 34.444 | 8.04 | -87.2 | 1.1 | 0.8 | 12.9 | 35.03 | 1.5 | 0.9
95 | 2007-11-20 09:38 | 90.6 | 25.25 | 53.12 | 34.944 | 8.04 | -87.2 | 1.4 | 0.8 | 12.9 | 35.03 | 1.8 | 0.9
96 | 2007-11-20 09:38 | 90.3 | 25.24 | 53.12 | 35.454 | 8.04 | -87.1 | 1.6 | 0.6 | 12.9 | 35.03 | 2 | 0.7
97 | 2007-11-20 09:38 | 90 | 25.23 | 53.12 | 35.889 | 8.03 | -87 | 2 | 0.8 | 12.9 | 35.03 | 2.4 | 0.9
98 | 2007-11-20 09:38 | 89.6 | 25.23 | 53.12 | 36.367 | 8.03 | -86.9 | 2.4 | 0.5 | 12.9 | 35.04 | 2.8 | 0.6
99 | 2007-11-20 09:38 | 89.1 | 25.22 | 53.13 | 36.921 | 8.03 | -86.8 | 2.5 | 0.3 | 13 | 35.04 | 2.9 | 0.4
100 | 2007-11-20 09:38 | 88.7 | 25.22 | 53.13 | 37.352 | 8.03 | -86.7 | 2.7 | 0.1 | 12.9 | 35.04 | 3.1 | 0.2
101 | 2007-11-20 09:38 | 88.4 | 25.21 | 53.13 | 37.724 | 8.03 | -86.6 | 3.1 | 0.4 | 13 | 35.04 | 3.5 | 0.5
102 | 2007-11-20 09:38 | 87.9 | 25.21 | 53.13 | 38.118 | 8.03 | -86.4 | 3.7 | 0.9 | 12.9 | 35.04 | 4.1 | 1
103 | 2007-11-20 09:38 | 87.4 | 25.21 | 53.14 | 38.539 | 8.02 | -86.1 | 4.7 | 1.2 | 13 | 35.04 | 5.1 | 1.3
104 | 2007-11-20 09:38 | 86.7 | 25.21 | 53.14 | 38.91 | 8.02 | -85.8 | 217.5 | 3.8 | 13 | 35.04 | 217.9 | 3.9
105 | 2007-11-20 09:38 | 86 | 25.21 | 53.14 | 39.204 | 8.01 | -85.6 | 29.7 | 5.9 | 12.9 | 35.04 | 30.1 | 6
[12 empty] | 0.4 | 0.1
[12 empty] | 0.4 | 0.1
[12 empty] | 0.4 | 0.1
[12 empty] | 0.4 | 0.1
[12 empty] | 0.4 | 0.1
[12 empty] | 0.4 | 0.1
[12 empty] | 0.4 | 0.1
[12 empty] | 0.4 | 0.1
[12 empty] | 0.4 | 0.1
[12 empty] | 0.4 | 0.1
[12 empty] | 0.4 | 0.1
[12 empty] | 0.4 | 0.1
[12 empty] | 0.4 | 0.1
[12 empty] | 0.4 | 0.1
[12 empty] | 0.4 | 0.1
[12 empty] | 0.4 | 0.1
[12 empty] | 0.4 | 0.1
[12 empty] | 0.4 | 0.1
[12 empty] | 0.4 | 0.1
[12 empty] | 0.4 | 0.1
[12 empty] | 0.4 | 0.1
[12 empty] | 0.4 | 0.1
[12 empty] | 0.4 | 0.1
[12 empty] | 0.4 | 0.1
[12 empty] | 0.4 | 0.1
[12 empty] | 0.4 | 0.1
[12 empty] | 0.4 | 0.1
[12 empty] | 0.4 | 0.1
[12 empty] | 0.4 | 0.1
[12 empty] | 0.4 | 0.1
[12 empty] | 0.4 | 0.1
[12 empty] | 0.4 | 0.1
[12 empty] | 0.4 | 0.1
[12 empty] | 0.4 | 0.1
[12 empty] | 0.4 | 0.1
[12 empty] | 0.4 | 0.1
[12 empty] | 0.4 | 0.1
[12 empty] | 0.4 | 0.1
[12 empty] | 0.4 | 0.1
[12 empty] | 0.4 | 0.1
[12 empty] | 0.4 | 0.1
[12 empty] | 0.4 | 0.1
[12 empty] | 0.4 | 0.1
[12 empty] | 0.4 | 0.1
[12 empty] | 0.4 | 0.1
[12 empty] | 0.4 | 0.1
[12 empty] | 0.4 | 0.1
[12 empty] | 0.4 | 0.1
[12 empty] | 0.4 | 0.1
[12 empty] | 0.4 | 0.1
[12 empty] | 0.4 | 0.1
[12 empty] | 0.4 | 0.1
[12 empty] | 0.4 | 0.1
[12 empty] | 0.4 | 0.1
[12 empty] | 0.4 | 0.1
[12 empty] | 0.4 | 0.1
[12 empty] | 0.4 | 0.1
[12 empty] | 0.4 | 0.1
[12 empty] | 0.4 | 0.1
[12 empty] | 0.4 | 0.1
[12 empty] | 0.4 | 0.1
[12 empty] | 0.4 | 0.1
[12 empty] | 0.4 | 0.1
[12 empty] | 0.4 | 0.1
[12 empty] | 0.4 | 0.1
[12 empty] | 0.4 | 0.1
[12 empty] | 0.4 | 0.1
[12 empty] | 0.4 | 0.1
[12 empty] | 0.4 | 0.1
[12 empty] | 0.4 | 0.1
[12 empty] | 0.4 | 0.1
[12 empty] | 0.4 | 0.1
[12 empty] | 0.4 | 0.1
[12 empty] | 0.4 | 0.1
[12 empty] | 0.4 | 0.1
[12 empty] | 0.4 | 0.1
[12 empty] | 0.4 | 0.1
[12 empty] | 0.4 | 0.1
[12 empty] | 0.4 | 0.1
[12 empty] | 0.4 | 0.1
[12 empty] | 0.4 | 0.1
[12 empty] | 0.4 | 0.1
[12 empty] | 0.4 | 0.1
[12 empty] | 0.4 | 0.1
[12 empty] | 0.4 | 0.1
[12 empty] | 0.4 | 0.1
[12 empty] | 0.4 | 0.1
[12 empty] | 0.4 | 0.1
[12 empty] | 0.4 | 0.1
[12 empty] | 0.4 | 0.1
[12 empty] | 0.4 | 0.1
[12 empty] | 0.4 | 0.1
[12 empty] | 0.4 | 0.1
[12 empty] | 0.4 | 0.1
[12 empty] | 0.4 | 0.1
[12 empty] | 0.4 | 0.1

## DBuoy
| DateTime | ODO% | Temp | SpCond | Depth | pH | pHmV | Turbidity+ | Chlorophyll | Battery | Salinity | Corrected Turbidity | Corrected Chlorophyll
| M/D/Y | % | C | mS/cm | ft |  | mV | NTU | ug/L | V | ppt | -0.6 | -0.6
0 | 2007-11-20 09:46 | 93.7 | 24.32 | 53.11 | 0.231 | 8.02 | -85.9 | 1.1 | 2.4 | 12.8 | 35.05 | 1.7 | 3
1 | 2007-11-20 09:46 | 93.2 | 24.73 | 52.75 | 0.234 | 8.01 | -85.6 | 0.5 | 1.3 | 12.9 | 34.77 | 1.1 | 1.9
2 | 2007-11-20 09:46 | 92.9 | 24.83 | 52.65 | 0.23 | 8.01 | -85.5 | 0.4 | 1.2 | 12.9 | 34.7 | 1 | 1.8
3 | 2007-11-20 09:46 | 92.6 | 24.91 | 52.58 | 0.231 | 8.01 | -85.5 | 0.2 | 1.1 | 12.9 | 34.64 | 0.8 | 1.7
4 | 2007-11-20 09:46 | 92.3 | 24.97 | 52.53 | 0.246 | 8.01 | -85.5 | 0.1 | 1 | 12.9 | 34.61 | 0.7 | 1.6
5 | 2007-11-20 09:46 | 92.1 | 25 | 52.51 | 0.252 | 8.01 | -85.5 | 0.1 | 0.9 | 12.9 | 34.59 | 0.7 | 1.5
6 | 2007-11-20 09:46 | 92.1 | 25.04 | 52.48 | 0.351 | 8.01 | -85.5 | 0.1 | 0.9 | 12.9 | 34.56 | 0.7 | 1.5
7 | 2007-11-20 09:46 | 92 | 25.06 | 52.46 | 0.442 | 8.01 | -85.5 | 0.1 | 0.9 | 12.9 | 34.55 | 0.7 | 1.5
8 | 2007-11-20 09:46 | 92 | 25.07 | 52.45 | 0.601 | 8.01 | -85.5 | 0.1 | 0.9 | 12.9 | 34.54 | 0.7 | 1.5
9 | 2007-11-20 09:46 | 92 | 25.08 | 52.44 | 0.751 | 8.01 | -85.5 | 0.1 | 0.9 | 12.9 | 34.53 | 0.7 | 1.5
10 | 2007-11-20 09:46 | 92 | 25.09 | 52.44 | 0.959 | 8.01 | -85.5 | 0.1 | 0.9 | 12.9 | 34.53 | 0.7 | 1.5
11 | 2007-11-20 09:46 | 92 | 25.09 | 52.43 | 1.091 | 8.01 | -85.5 | 0.1 | 0.9 | 12.9 | 34.53 | 0.7 | 1.5
12 | 2007-11-20 09:46 | 92 | 25.1 | 52.43 | 1.3 | 8.01 | -85.5 | 0.1 | 0.9 | 12.9 | 34.53 | 0.7 | 1.5
13 | 2007-11-20 09:46 | 92 | 25.1 | 52.43 | 1.506 | 8.01 | -85.5 | 0.1 | 0.9 | 12.9 | 34.53 | 0.7 | 1.5
14 | 2007-11-20 09:46 | 92 | 25.1 | 52.43 | 1.706 | 8.01 | -85.5 | 0.1 | 0.9 | 12.9 | 34.53 | 0.7 | 1.5
15 | 2007-11-20 09:46 | 92 | 25.1 | 52.43 | 1.903 | 8.01 | -85.5 | 0.1 | 0.9 | 12.9 | 34.53 | 0.7 | 1.5
16 | 2007-11-20 09:46 | 92 | 25.1 | 52.43 | 2.085 | 8.01 | -85.5 | 0.1 | 0.9 | 12.9 | 34.53 | 0.7 | 1.5
17 | 2007-11-20 09:46 | 92 | 25.1 | 52.43 | 2.334 | 8.01 | -85.5 | 0.1 | 0.9 | 12.9 | 34.53 | 0.7 | 1.5
18 | 2007-11-20 09:46 | 92 | 25.1 | 52.43 | 2.5 | 8.01 | -85.5 | 0.1 | 0.9 | 12.9 | 34.53 | 0.7 | 1.5
19 | 2007-11-20 09:46 | 92 | 25.1 | 52.43 | 2.726 | 8.01 | -85.5 | 0.1 | 0.9 | 12.9 | 34.53 | 0.7 | 1.5
20 | 2007-11-20 09:46 | 92 | 25.1 | 52.43 | 2.956 | 8.01 | -85.5 | 0.1 | 0.9 | 12.9 | 34.53 | 0.7 | 1.5
21 | 2007-11-20 09:46 | 92 | 25.1 | 52.43 | 3.17 | 8.01 | -85.5 | 0.1 | 0.9 | 12.9 | 34.53 | 0.7 | 1.5
22 | 2007-11-20 09:46 | 92 | 25.1 | 52.43 | 3.351 | 8.01 | -85.5 | 0.1 | 0.9 | 12.9 | 34.53 | 0.7 | 1.5
23 | 2007-11-20 09:46 | 92 | 25.1 | 52.43 | 3.5 | 8.01 | -85.5 | 0.1 | 0.9 | 12.9 | 34.53 | 0.7 | 1.5
24 | 2007-11-20 09:46 | 92 | 25.1 | 52.43 | 3.703 | 8.01 | -85.5 | 0.1 | 0.9 | 12.9 | 34.53 | 0.7 | 1.5
25 | 2007-11-20 09:46 | 92 | 25.1 | 52.43 | 3.82 | 8.01 | -85.5 | 0.1 | 0.9 | 12.9 | 34.53 | 0.7 | 1.5
26 | 2007-11-20 09:47 | 92 | 25.1 | 52.43 | 3.956 | 8.01 | -85.5 | 0.1 | 0.9 | 12.9 | 34.53 | 0.7 | 1.5
27 | 2007-11-20 09:47 | 92 | 25.1 | 52.43 | 4.118 | 8.01 | -85.5 | 0.1 | 0.9 | 12.9 | 34.53 | 0.7 | 1.5
28 | 2007-11-20 09:47 | 92 | 25.1 | 52.43 | 4.231 | 8.01 | -85.5 | 0.1 | 0.9 | 12.9 | 34.53 | 0.7 | 1.5
29 | 2007-11-20 09:47 | 92 | 25.1 | 52.43 | 4.363 | 8.01 | -85.5 | 0.1 | 0.9 | 12.9 | 34.53 | 0.7 | 1.5
30 | 2007-11-20 09:47 | 92 | 25.1 | 52.43 | 4.535 | 8.01 | -85.5 | 0.1 | 0.9 | 12.9 | 34.53 | 0.7 | 1.5
31 | 2007-11-20 09:47 | 92 | 25.11 | 52.43 | 4.717 | 8.01 | -85.5 | 0.1 | 0.9 | 12.9 | 34.53 | 0.7 | 1.5
32 | 2007-11-20 09:47 | 92 | 25.11 | 52.44 | 4.851 | 8.01 | -85.5 | 0.1 | 0.9 | 12.9 | 34.53 | 0.7 | 1.5
33 | 2007-11-20 09:47 | 90.6 | 25.11 | 52.44 | 5.078 | 8.01 | -85.5 | -0.6 | 1 | 12.8 | 34.53 | 0 | 1.6
34 | 2007-11-20 09:47 | 90.6 | 25.11 | 52.43 | 5.291 | 8.01 | -85.5 | -0.6 | -0.3 | 12.8 | 34.53 | 0 | 0.3
35 | 2007-11-20 09:47 | 90.6 | 25.11 | 52.43 | 5.554 | 8.01 | -85.5 | -0.5 | -0.2 | 12.8 | 34.53 | 0.1 | 0.4
36 | 2007-11-20 09:47 | 90.6 | 25.11 | 52.43 | 5.754 | 8.01 | -85.5 | -0.4 | -0.3 | 12.9 | 34.53 | 0.2 | 0.3
37 | 2007-11-20 09:47 | 90.6 | 25.11 | 52.43 | 5.947 | 8.01 | -85.5 | -0.5 | -0.3 | 12.9 | 34.53 | 0.1 | 0.3
38 | 2007-11-20 09:47 | 90.5 | 25.11 | 52.43 | 6.114 | 8.01 | -85.5 | -0.5 | -0.1 | 12.9 | 34.53 | 0.1 | 0.5
39 | 2007-11-20 09:47 | 90.4 | 25.1 | 52.43 | 6.264 | 8.01 | -85.5 | -0.5 | -0.6 | 12.9 | 34.52 | 0.1 | 0
40 | 2007-11-20 09:47 | 90.4 | 25.1 | 52.43 | 6.433 | 8.01 | -85.5 | -0.5 | -0.4 | 12.9 | 34.53 | 0.1 | 0.2
41 | 2007-11-20 09:47 | 90.5 | 25.1 | 52.43 | 6.602 | 8.01 | -85.5 | -0.5 | -0.3 | 12.9 | 34.53 | 0.1 | 0.3
42 | 2007-11-20 09:47 | 90.6 | 25.1 | 52.43 | 6.816 | 8.01 | -85.5 | -0.5 | -0.2 | 12.9 | 34.53 | 0.1 | 0.4
43 | 2007-11-20 09:47 | 90.6 | 25.1 | 52.43 | 7.12 | 8.01 | -85.5 | -0.4 | 0.2 | 12.9 | 34.53 | 0.2 | 0.8
44 | 2007-11-20 09:47 | 90.6 | 25.1 | 52.43 | 7.44 | 8.01 | -85.5 | -0.4 | 0 | 12.9 | 34.53 | 0.2 | 0.6
45 | 2007-11-20 09:47 | 90.6 | 25.1 | 52.44 | 7.746 | 8.01 | -85.5 | -0.4 | 0.2 | 12.9 | 34.53 | 0.2 | 0.8
46 | 2007-11-20 09:47 | 90.6 | 25.11 | 52.44 | 8.053 | 8.01 | -85.5 | -0.4 | 0.5 | 12.9 | 34.53 | 0.2 | 1.1
47 | 2007-11-20 09:47 | 90.6 | 25.11 | 52.44 | 8.349 | 8.01 | -85.5 | -0.5 | 0.6 | 12.9 | 34.53 | 0.1 | 1.2
48 | 2007-11-20 09:47 | 90.6 | 25.11 | 52.44 | 8.636 | 8.01 | -85.6 | -0.4 | 0.3 | 13 | 34.53 | 0.2 | 0.9
49 | 2007-11-20 09:47 | 90.7 | 25.11 | 52.45 | 8.965 | 8.01 | -85.6 | -0.3 | 0 | 12.9 | 34.54 | 0.3 | 0.6
50 | 2007-11-20 09:47 | 90.7 | 25.12 | 52.45 | 9.345 | 8.01 | -85.6 | -0.3 | 0 | 12.9 | 34.54 | 0.3 | 0.6
51 | 2007-11-20 09:47 | 90.7 | 25.12 | 52.46 | 9.825 | 8.01 | -85.7 | -0.3 | 0.1 | 12.9 | 34.55 | 0.3 | 0.7
52 | 2007-11-20 09:47 | 90.7 | 25.13 | 52.46 | 10.343 | 8.01 | -85.7 | -0.4 | 0.7 | 12.9 | 34.55 | 0.2 | 1.3
53 | 2007-11-20 09:47 | 90.7 | 25.13 | 52.46 | 10.893 | 8.01 | -85.6 | -0.4 | 0.7 | 12.9 | 34.55 | 0.2 | 1.3
54 | 2007-11-20 09:47 | 90.7 | 25.13 | 52.46 | 11.473 | 8.01 | -85.6 | -0.4 | 0.6 | 12.9 | 34.55 | 0.2 | 1.2
55 | 2007-11-20 09:47 | 90.7 | 25.13 | 52.45 | 11.849 | 8.01 | -85.7 | -0.3 | 0.5 | 12.8 | 34.54 | 0.3 | 1.1
56 | 2007-11-20 09:48 | 90.8 | 25.13 | 52.46 | 12.543 | 8.01 | -85.7 | -0.4 | 0.5 | 12.9 | 34.55 | 0.2 | 1.1
57 | 2007-11-20 09:48 | 90.8 | 25.14 | 52.46 | 12.965 | 8.01 | -85.7 | -0.4 | 0.7 | 12.9 | 34.55 | 0.2 | 1.3
58 | 2007-11-20 09:48 | 90.7 | 25.14 | 52.46 | 13.448 | 8.01 | -85.7 | -0.3 | 0.9 | 12.9 | 34.55 | 0.3 | 1.5
59 | 2007-11-20 09:48 | 90.8 | 25.14 | 52.49 | 13.982 | 8.01 | -85.7 | -0.3 | 0.5 | 12.9 | 34.57 | 0.3 | 1.1
60 | 2007-11-20 09:48 | 91 | 25.16 | 52.59 | 14.439 | 8.01 | -85.8 | -0.2 | 0.5 | 12.9 | 34.65 | 0.4 | 1.1
61 | 2007-11-20 09:48 | 91.3 | 25.19 | 52.68 | 14.888 | 8.02 | -86 | -0.2 | 0.6 | 12.9 | 34.71 | 0.4 | 1.2
62 | 2007-11-20 09:48 | 91.6 | 25.24 | 52.74 | 15.33 | 8.02 | -86.3 | -0.1 | 1 | 12.9 | 34.75 | 0.5 | 1.6
63 | 2007-11-20 09:48 | 91.7 | 25.29 | 52.78 | 15.78 | 8.03 | -86.4 | 0 | 1.1 | 12.9 | 34.78 | 0.6 | 1.7
64 | 2007-11-20 09:48 | 91.9 | 25.35 | 52.8 | 16.324 | 8.03 | -86.5 | 0 | 1.1 | 12.9 | 34.79 | 0.6 | 1.7
65 | 2007-11-20 09:48 | 91.9 | 25.39 | 52.81 | 16.843 | 8.03 | -86.6 | 0.3 | 1.3 | 12.8 | 34.8 | 0.9 | 1.9
66 | 2007-11-20 09:48 | 92 | 25.43 | 52.8 | 17.234 | 8.03 | -86.6 | 0.3 | 1.4 | 12.9 | 34.79 | 0.9 | 2
67 | 2007-11-20 09:48 | 92 | 25.45 | 52.78 | 17.558 | 8.03 | -86.6 | 0.3 | 1.5 | 12.9 | 34.78 | 0.9 | 2.1
68 | 2007-11-20 09:48 | 91.9 | 25.47 | 52.76 | 17.897 | 8.03 | -86.7 | 0.5 | 1.7 | 12.9 | 34.76 | 1.1 | 2.3
69 | 2007-11-20 09:48 | 91.9 | 25.46 | 52.73 | 18.281 | 8.03 | -86.8 | 0.4 | 1.3 | 12.9 | 34.74 | 1 | 1.9
70 | 2007-11-20 09:48 | 92 | 25.44 | 52.68 | 18.706 | 8.03 | -86.9 | 0.3 | 0.9 | 13 | 34.7 | 0.9 | 1.5
71 | 2007-11-20 09:48 | 92.2 | 25.41 | 52.65 | 19.142 | 8.03 | -87 | 0.3 | 1.1 | 12.9 | 34.68 | 0.9 | 1.7
72 | 2007-11-20 09:48 | 92.3 | 25.37 | 52.64 | 19.576 | 8.03 | -87 | 0.2 | 1.3 | 12.9 | 34.68 | 0.8 | 1.9
73 | 2007-11-20 09:48 | 92.5 | 25.34 | 52.65 | 20.04 | 8.03 | -87 | 0.2 | 1.4 | 12.9 | 34.68 | 0.8 | 2
74 | 2007-11-20 09:48 | 92.7 | 25.32 | 52.64 | 20.52 | 8.04 | -87.1 | 0.2 | 1.1 | 12.9 | 34.68 | 0.8 | 1.7
75 | 2007-11-20 09:48 | 92.9 | 25.29 | 52.63 | 20.947 | 8.04 | -87.1 | 0.4 | 1.2 | 12.9 | 34.67 | 1 | 1.8
76 | 2007-11-20 09:48 | 93 | 25.27 | 52.63 | 21.379 | 8.04 | -87.1 | 0.3 | 1.1 | 12.9 | 34.67 | 0.9 | 1.7
77 | 2007-11-20 09:48 | 93.1 | 25.25 | 52.65 | 21.82 | 8.04 | -87.1 | 0.3 | 1.3 | 12.9 | 34.68 | 0.9 | 1.9
78 | 2007-11-20 09:48 | 93.2 | 25.23 | 52.66 | 22.229 | 8.04 | -87 | 0.2 | 1.6 | 12.9 | 34.69 | 0.8 | 2.2
79 | 2007-11-20 09:48 | 93.4 | 25.23 | 52.67 | 22.618 | 8.03 | -87 | 0.2 | 1.8 | 12.9 | 34.7 | 0.8 | 2.4
80 | 2007-11-20 09:48 | 93.5 | 25.23 | 52.68 | 22.963 | 8.03 | -87 | 0.1 | 1.7 | 13 | 34.71 | 0.7 | 2.3
81 | 2007-11-20 09:48 | 93.6 | 25.22 | 52.69 | 23.336 | 8.03 | -86.9 | 0.1 | 1.5 | 12.9 | 34.71 | 0.7 | 2.1
82 | 2007-11-20 09:48 | 93.5 | 25.22 | 52.7 | 23.801 | 8.03 | -86.9 | 0.1 | 1.5 | 12.9 | 34.73 | 0.7 | 2.1
83 | 2007-11-20 09:48 | 93.5 | 25.23 | 52.72 | 24.211 | 8.03 | -86.9 | 0.1 | 1.7 | 12.9 | 34.74 | 0.7 | 2.3
84 | 2007-11-20 09:48 | 93.3 | 25.23 | 52.73 | 24.575 | 8.03 | -86.9 | 0.1 | 1.3 | 12.9 | 34.74 | 0.7 | 1.9
85 | 2007-11-20 09:48 | 93.2 | 25.24 | 52.74 | 24.943 | 8.03 | -86.8 | 0.2 | 1.3 | 12.9 | 34.75 | 0.8 | 1.9
86 | 2007-11-20 09:49 | 93.2 | 25.26 | 52.76 | 25.331 | 8.03 | -86.7 | 0.2 | 1.6 | 12.9 | 34.77 | 0.8 | 2.2
87 | 2007-11-20 09:49 | 93 | 25.27 | 52.8 | 25.743 | 8.03 | -86.6 | 0.2 | 1.5 | 12.9 | 34.8 | 0.8 | 2.1
88 | 2007-11-20 09:49 | 92.7 | 25.29 | 52.84 | 26.171 | 8.02 | -86.4 | 0.2 | 1.6 | 12.9 | 34.82 | 0.8 | 2.2
89 | 2007-11-20 09:49 | 92.2 | 25.32 | 52.86 | 26.562 | 8.02 | -86.1 | 0.3 | 1.4 | 12.9 | 34.84 | 0.9 | 2
90 | 2007-11-20 09:49 | 91.7 | 25.35 | 52.89 | 26.964 | 8.01 | -85.8 | 0.4 | 1.3 | 12.9 | 34.86 | 1 | 1.9
91 | 2007-11-20 09:49 | 91 | 25.38 | 52.92 | 27.391 | 8.01 | -85.5 | 0.4 | 1.2 | 12.9 | 34.88 | 1 | 1.8
92 | 2007-11-20 09:49 | 90.3 | 25.41 | 52.93 | 27.809 | 8.01 | -85.3 | 0.5 | 1 | 12.9 | 34.89 | 1.1 | 1.6
93 | 2007-11-20 09:49 | 89.6 | 25.44 | 52.93 | 28.203 | 8 | -85.2 | 0.5 | 0.9 | 12.8 | 34.89 | 1.1 | 1.5
94 | 2007-11-20 09:49 | 89 | 25.46 | 52.94 | 28.663 | 8 | -85.1 | 0.6 | 1 | 12.8 | 34.89 | 1.2 | 1.6
95 | 2007-11-20 09:49 | 88.4 | 25.48 | 52.94 | 29.1 | 8 | -85 | 0.6 | 1.1 | 12.9 | 34.9 | 1.2 | 1.7
96 | 2007-11-20 09:49 | 87.9 | 25.49 | 52.96 | 29.556 | 8 | -84.9 | 0.6 | 0.9 | 12.9 | 34.9 | 1.2 | 1.5
97 | 2007-11-20 09:49 | 87.5 | 25.5 | 52.96 | 29.994 | 8 | -84.9 | 0.6 | 0.9 | 12.9 | 34.91 | 1.2 | 1.5
98 | 2007-11-20 09:49 | 87.1 | 25.51 | 52.97 | 30.405 | 8 | -84.9 | 0.7 | 0.8 | 12.9 | 34.91 | 1.3 | 1.4
99 | 2007-11-20 09:49 | 86.8 | 25.52 | 52.97 | 30.755 | 8 | -84.8 | 0.7 | 0.7 | 12.9 | 34.92 | 1.3 | 1.3
100 | 2007-11-20 09:49 | 86.3 | 25.52 | 52.98 | 31.207 | 8 | -84.8 | 0.8 | 0.8 | 12.9 | 34.92 | 1.4 | 1.4
101 | 2007-11-20 09:49 | 86 | 25.53 | 52.98 | 31.795 | 7.99 | -84.6 | 0.8 | 0.8 | 12.9 | 34.92 | 1.4 | 1.4
102 | 2007-11-20 09:49 | 85.7 | 25.53 | 52.99 | 32.322 | 7.99 | -84.5 | 1.9 | 0.8 | 12.9 | 34.93 | 2.5 | 1.4
103 | 2007-11-20 09:49 | 85.3 | 25.54 | 52.99 | 32.72 | 7.99 | -84.4 | 3.9 | 0.8 | 12.9 | 34.93 | 4.5 | 1.4
104 | 2007-11-20 09:49 | 84.9 | 25.54 | 52.99 | 33.038 | 7.99 | -84.3 | 5.6 | 1.4 | 12.9 | 34.93 | 6.2 | 2
105 | 2007-11-20 09:49 | 84.5 | 25.54 | 52.99 | 33.263 | 7.99 | -84.3 | 7.4 | 1.7 | 12.9 | 34.93 | 8 | 2.3
106 | 2007-11-20 09:49 | 84.2 | 25.54 | 52.99 | 33.455 | 7.99 | -84.2 | 10.8 | 2.2 | 12.8 | 34.93 | 11.4 | 2.8
107 | 2007-11-20 09:49 | 83.9 | 25.55 | 52.99 | 33.596 | 7.99 | -84.1 | 12.9 | 2.2 | 12.9 | 34.93 | 13.5 | 2.8
108 | 2007-11-20 09:49 | 83.7 | 25.55 | 52.99 | 33.682 | 7.99 | -84.1 | 13.5 | 1.9 | 12.9 | 34.93 | 14.1 | 2.5
109 | 2007-11-20 09:49 | 83.5 | 25.55 | 52.99 | 33.737 | 7.99 | -84.1 | 15.1 | 1.8 | 12.9 | 34.93 | 15.7 | 2.4
110 | 2007-11-20 09:49 | 83.2 | 25.55 | 52.99 | 33.771 | 7.99 | -84.1 | 27.1 | 2.7 | 12.9 | 34.93 | 27.7 | 3.3
111 | 2007-11-20 09:49 | 83 | 25.55 | 52.99 | 33.79 | 7.99 | -84.1 | 43 | 3.1 | 12.9 | 34.93 | 43.6 | 3.7
112 | 2007-11-20 09:49 | 82.8 | 25.55 | 52.99 | 33.801 | 7.99 | -84.1 | 54.1 | 3.2 | 12.9 | 34.93 | 54.7 | 3.8
113 | 2007-11-20 09:49 | 82.6 | 25.55 | 52.99 | 33.807 | 7.98 | -84 | 57.4 | 3.1 | 12.8 | 34.93 | 58 | 3.7
114 | 2007-11-20 09:49 | 82.5 | 25.55 | 52.99 | 33.812 | 7.98 | -84 | 55.6 | 2.9 | 12.9 | 34.93 | 56.2 | 3.5
115 | 2007-11-20 09:49 | 82.4 | 25.55 | 52.99 | 33.815 | 7.98 | -84 | 50.9 | 2.9 | 12.9 | 34.93 | 51.5 | 3.5
116 | 2007-11-20 09:50 | 82.3 | 25.55 | 52.99 | 33.815 | 7.98 | -84 | 45.9 | 3 | 12.9 | 34.93 | 46.5 | 3.6
117 | 2007-11-20 09:50 | 82.2 | 25.55 | 52.99 | 33.817 | 7.98 | -84 | 40.5 | 2.9 | 12.9 | 34.93 | 41.1 | 3.5
118 | 2007-11-20 09:50 | 82.1 | 25.55 | 52.99 | 33.82 | 7.98 | -84 | 37.4 | 2.8 | 12.9 | 34.93 | 38 | 3.4
[12 empty] | 0.6 | 0.6
[12 empty] | 0.6 | 0.6
[12 empty] | 0.6 | 0.6
[12 empty] | 0.6 | 0.6
[12 empty] | 0.6 | 0.6
[12 empty] | 0.6 | 0.6
[12 empty] | 0.6 | 0.6
[12 empty] | 0.6 | 0.6
[12 empty] | 0.6 | 0.6
[12 empty] | 0.6 | 0.6
[12 empty] | 0.6 | 0.6
[12 empty] | 0.6 | 0.6
[12 empty] | 0.6 | 0.6
[12 empty] | 0.6 | 0.6
[12 empty] | 0.6 | 0.6
[12 empty] | 0.6 | 0.6
[12 empty] | 0.6 | 0.6
[12 empty] | 0.6 | 0.6
[12 empty] | 0.6 | 0.6
[12 empty] | 0.6 | 0.6
[12 empty] | 0.6 | 0.6
[12 empty] | 0.6 | 0.6
[12 empty] | 0.6 | 0.6
[12 empty] | 0.6 | 0.6
[12 empty] | 0.6 | 0.6
[12 empty] | 0.6 | 0.6
[12 empty] | 0.6 | 0.6
[12 empty] | 0.6 | 0.6
[12 empty] | 0.6 | 0.6
[12 empty] | 0.6 | 0.6
[12 empty] | 0.6 | 0.6

## EBuoy
| DateTime | ODO% | Temp | SpCond | Depth | pH | pHmV | Turbidity+ | Chlorophyll | Battery | Salinity | Corrected Turbidity | Corrected Chlorophyll
| M/D/Y | % | C | mS/cm | ft |  | mV | NTU | ug/L | V | ppt | -0.2 | 0.5
0 | 2007-11-20 09:55 | 92.9 | 24.21 | 52.09 | 0.241 | 8.03 | -86.3 | 0.4 | 1.2 | 12.9 | 34.29 | 0.6 | 1.7
1 | 2007-11-20 09:55 | 95.4 | 24.15 | 51.76 | 0.243 | 8.06 | -88 | 0.2 | 5.3 | 12.8 | 34.05 | 0.4 | 5.8
2 | 2007-11-20 09:55 | 96 | 24.27 | 51.64 | 0.235 | 8.06 | -88.3 | 0.3 | 4.5 | 12.8 | 33.96 | 0.5 | 5
3 | 2007-11-20 09:55 | 96.5 | 24.38 | 51.53 | 0.251 | 8.06 | -88.4 | 0.3 | 3.7 | 12.9 | 33.87 | 0.5 | 4.2
4 | 2007-11-20 09:56 | 96.9 | 24.46 | 51.44 | 0.27 | 8.06 | -88.5 | 0.4 | 3.4 | 12.8 | 33.81 | 0.6 | 3.9
5 | 2007-11-20 09:56 | 97.2 | 24.53 | 51.37 | 0.29 | 8.06 | -88.5 | 0.5 | 3.1 | 12.8 | 33.76 | 0.7 | 3.6
6 | 2007-11-20 09:56 | 97.5 | 24.57 | 51.33 | 0.368 | 8.06 | -88.6 | 0.5 | 2.9 | 12.9 | 33.72 | 0.7 | 3.4
7 | 2007-11-20 09:56 | 97.7 | 24.61 | 51.29 | 0.52 | 8.06 | -88.6 | 0.6 | 2.6 | 13 | 33.69 | 0.8 | 3.1
8 | 2007-11-20 09:56 | 97.9 | 24.62 | 51.27 | 0.604 | 8.06 | -88.6 | 0.5 | 2.3 | 12.8 | 33.68 | 0.7 | 2.8
9 | 2007-11-20 09:56 | 98 | 24.64 | 51.25 | 0.706 | 8.06 | -88.6 | 0.6 | 2.4 | 12.8 | 33.67 | 0.8 | 2.9
10 | 2007-11-20 09:56 | 98.1 | 24.65 | 51.24 | 0.813 | 8.06 | -88.5 | 0.6 | 2.5 | 12.8 | 33.66 | 0.8 | 3
11 | 2007-11-20 09:56 | 98.3 | 24.66 | 51.23 | 0.952 | 8.06 | -88.5 | 0.6 | 2.1 | 12.9 | 33.65 | 0.8 | 2.6
12 | 2007-11-20 09:56 | 98.4 | 24.66 | 51.22 | 1.019 | 8.06 | -88.5 | 0.7 | 2.1 | 12.8 | 33.65 | 0.9 | 2.6
13 | 2007-11-20 09:56 | 98.5 | 24.66 | 51.22 | 1.083 | 8.06 | -88.5 | 0.7 | 2.1 | 12.8 | 33.64 | 0.9 | 2.6
14 | 2007-11-20 09:56 | 98.5 | 24.66 | 51.21 | 1.195 | 8.06 | -88.6 | 0.7 | 2 | 12.8 | 33.63 | 0.9 | 2.5
15 | 2007-11-20 09:56 | 98.5 | 24.66 | 51.2 | 1.416 | 8.06 | -88.6 | 0.7 | 2 | 12.8 | 33.63 | 0.9 | 2.5
16 | 2007-11-20 09:56 | 98.5 | 24.66 | 51.2 | 1.628 | 8.06 | -88.6 | 0.7 | 2 | 12.8 | 33.62 | 0.9 | 2.5
17 | 2007-11-20 09:56 | 98.5 | 24.66 | 51.19 | 2.005 | 8.06 | -88.6 | 0.7 | 2 | 12.8 | 33.62 | 0.9 | 2.5
18 | 2007-11-20 09:56 | 98.5 | 24.66 | 51.2 | 2.487 | 8.06 | -88.6 | 0.7 | 2 | 12.8 | 33.62 | 0.9 | 2.5
19 | 2007-11-20 09:56 | 98.5 | 24.66 | 51.22 | 2.974 | 8.06 | -88.6 | 0.7 | 2 | 12.8 | 33.64 | 0.9 | 2.5
20 | 2007-11-20 09:56 | 98.5 | 24.67 | 51.26 | 3.441 | 8.06 | -88.6 | 0.7 | 2 | 12.8 | 33.67 | 0.9 | 2.5
21 | 2007-11-20 09:56 | 98.5 | 24.68 | 51.34 | 3.9 | 8.06 | -88.4 | 0.7 | 2 | 12.8 | 33.73 | 0.9 | 2.5
22 | 2007-11-20 09:56 | 98.4 | 24.71 | 51.5 | 4.284 | 8.06 | -88.3 | 0.7 | 2 | 12.8 | 33.85 | 0.9 | 2.5
23 | 2007-11-20 09:56 | 98.4 | 24.75 | 51.65 | 4.653 | 8.06 | -88.3 | 0.7 | 2 | 12.8 | 33.96 | 0.9 | 2.5
24 | 2007-11-20 09:56 | 98.3 | 24.8 | 51.83 | 5.164 | 8.06 | -88.2 | 0.7 | 2 | 12.8 | 34.09 | 0.9 | 2.5
25 | 2007-11-20 09:56 | 98.3 | 24.83 | 51.89 | 5.541 | 8.06 | -88.2 | 0.7 | 2 | 12.8 | 34.13 | 0.9 | 2.5
26 | 2007-11-20 09:56 | 98.2 | 24.87 | 51.95 | 6.045 | 8.06 | -88.3 | 0.7 | 2 | 12.8 | 34.18 | 0.9 | 2.5
27 | 2007-11-20 09:56 | 98.2 | 24.9 | 51.99 | 6.571 | 8.06 | -88.3 | 0.7 | 2 | 12.8 | 34.2 | 0.9 | 2.5
28 | 2007-11-20 09:56 | 98.2 | 24.93 | 52.02 | 7.061 | 8.06 | -88.3 | 0.7 | 2 | 12.8 | 34.23 | 0.9 | 2.5
29 | 2007-11-20 09:56 | 98.1 | 24.95 | 52.05 | 7.562 | 8.06 | -88.4 | 0.7 | 2 | 12.8 | 34.25 | 0.9 | 2.5
30 | 2007-11-20 09:56 | 98.1 | 24.96 | 52.07 | 7.948 | 8.06 | -88.4 | 0.7 | 2 | 12.8 | 34.26 | 0.9 | 2.5
31 | 2007-11-20 09:56 | 98.1 | 24.97 | 52.09 | 8.566 | 8.06 | -88.4 | 0.7 | 2 | 12.8 | 34.28 | 0.9 | 2.5
32 | 2007-11-20 09:56 | 98.1 | 24.98 | 52.11 | 9.117 | 8.06 | -88.4 | 0.7 | 2 | 12.8 | 34.29 | 0.9 | 2.5
33 | 2007-11-20 09:56 | 98.1 | 24.99 | 52.12 | 9.638 | 8.06 | -88.4 | 0.7 | 2 | 12.8 | 34.3 | 0.9 | 2.5
34 | 2007-11-20 09:56 | 98.1 | 25 | 52.13 | 10.125 | 8.06 | -88.4 | 0.7 | 2 | 12.8 | 34.31 | 0.9 | 2.5
35 | 2007-11-20 09:57 | 98.1 | 25 | 52.14 | 10.577 | 8.06 | -88.4 | 0.7 | 2 | 12.8 | 34.31 | 0.9 | 2.5
36 | 2007-11-20 09:57 | 98.1 | 25.01 | 52.17 | 11.089 | 8.06 | -88.5 | 0.7 | 2 | 12.8 | 34.33 | 0.9 | 2.5
37 | 2007-11-20 09:57 | 98.1 | 25.02 | 52.21 | 11.635 | 8.06 | -88.5 | 0.7 | 2 | 12.8 | 34.36 | 0.9 | 2.5
38 | 2007-11-20 09:57 | 98 | 25.04 | 52.3 | 12.312 | 8.06 | -88.5 | 0.7 | 2 | 12.8 | 34.43 | 0.9 | 2.5
39 | 2007-11-20 09:57 | 98 | 25.07 | 52.35 | 12.739 | 8.06 | -88.5 | 0.7 | 2 | 12.8 | 34.47 | 0.9 | 2.5
40 | 2007-11-20 09:57 | 97.9 | 25.11 | 52.41 | 13.285 | 8.06 | -88.5 | 0.7 | 2 | 12.8 | 34.51 | 0.9 | 2.5
41 | 2007-11-20 09:57 | 97.9 | 25.17 | 52.46 | 13.831 | 8.06 | -88.5 | 0.7 | 4.6 | 12.9 | 34.54 | 0.9 | 5.1
42 | 2007-11-20 09:57 | 99.1 | 25.22 | 52.47 | 14.33 | 8.06 | -88.5 | 0.1 | 3.3 | 12.8 | 34.56 | 0.3 | 3.8
43 | 2007-11-20 09:57 | 99 | 25.26 | 52.49 | 14.819 | 8.06 | -88.4 | -0.1 | 2.5 | 12.8 | 34.56 | 0.1 | 3
44 | 2007-11-20 09:57 | 98.8 | 25.29 | 52.5 | 15.346 | 8.06 | -88.3 | -0.1 | 1.9 | 12.8 | 34.57 | 0.1 | 2.4
45 | 2007-11-20 09:57 | 98.7 | 25.31 | 52.51 | 15.86 | 8.06 | -88.3 | -0.2 | 1.6 | 12.8 | 34.58 | 0 | 2.1
46 | 2007-11-20 09:57 | 98.5 | 25.34 | 52.52 | 16.581 | 8.06 | -88.3 | -0.2 | 1.4 | 12.8 | 34.58 | 0 | 1.9
47 | 2007-11-20 09:57 | 98.4 | 25.34 | 52.51 | 16.97 | 8.06 | -88.3 | -0.2 | 1.3 | 12.8 | 34.58 | 0 | 1.8
48 | 2007-11-20 09:57 | 98.2 | 25.35 | 52.51 | 17.459 | 8.06 | -88.3 | -0.2 | 1.3 | 12.8 | 34.58 | 0 | 1.8
49 | 2007-11-20 09:57 | 98.1 | 25.34 | 52.51 | 17.983 | 8.06 | -88.3 | -0.2 | 1.4 | 12.9 | 34.58 | 0 | 1.9
50 | 2007-11-20 09:57 | 98.1 | 25.34 | 52.54 | 18.458 | 8.05 | -88.2 | -0.2 | 1.5 | 12.9 | 34.6 | 0 | 2
51 | 2007-11-20 09:57 | 98 | 25.34 | 52.6 | 18.963 | 8.05 | -88.1 | -0.2 | 1.1 | 12.8 | 34.65 | 0 | 1.6
52 | 2007-11-20 09:57 | 97.8 | 25.35 | 52.68 | 19.453 | 8.05 | -87.8 | -0.1 | 1.3 | 12.9 | 34.7 | 0.1 | 1.8
53 | 2007-11-20 09:57 | 97.4 | 25.37 | 52.73 | 19.981 | 8.04 | -87.5 | -0.1 | 1.5 | 12.9 | 34.74 | 0.1 | 2
54 | 2007-11-20 09:57 | 97 | 25.38 | 52.76 | 20.493 | 8.04 | -87.4 | -0.1 | 1.6 | 12.8 | 34.76 | 0.1 | 2.1
55 | 2007-11-20 09:57 | 96.6 | 25.4 | 52.77 | 21.002 | 8.04 | -87.3 | -0.1 | 1.2 | 12.8 | 34.77 | 0.1 | 1.7
56 | 2007-11-20 09:57 | 96.2 | 25.41 | 52.78 | 21.493 | 8.04 | -87.2 | -0.1 | 1 | 12.9 | 34.78 | 0.1 | 1.5
57 | 2007-11-20 09:57 | 95.9 | 25.41 | 52.78 | 21.949 | 8.04 | -87.2 | -0.1 | 1.1 | 12.9 | 34.78 | 0.1 | 1.6
58 | 2007-11-20 09:57 | 95.7 | 25.42 | 52.78 | 22.374 | 8.04 | -87.2 | -0.1 | 1.2 | 12.9 | 34.78 | 0.1 | 1.7
59 | 2007-11-20 09:57 | 95.5 | 25.42 | 52.8 | 22.792 | 8.04 | -87.2 | -0.1 | 0.9 | 12.8 | 34.79 | 0.1 | 1.4
60 | 2007-11-20 09:57 | 95.3 | 25.42 | 52.82 | 23.236 | 8.04 | -87.1 | -0.1 | 1 | 12.9 | 34.81 | 0.1 | 1.5
61 | 2007-11-20 09:57 | 94.9 | 25.43 | 52.85 | 23.685 | 8.03 | -87 | -0.1 | 0.9 | 12.9 | 34.82 | 0.1 | 1.4
62 | 2007-11-20 09:57 | 94.6 | 25.44 | 52.86 | 24.117 | 8.03 | -86.9 | -0.1 | 0.5 | 12.9 | 34.84 | 0.1 | 1
63 | 2007-11-20 09:57 | 94.3 | 25.45 | 52.87 | 24.535 | 8.03 | -86.8 | 0 | 0.5 | 12.8 | 34.85 | 0.2 | 1
64 | 2007-11-20 09:58 | 94 | 25.46 | 52.87 | 24.945 | 8.03 | -86.7 | 0 | 0.7 | 12.9 | 34.85 | 0.2 | 1.2
65 | 2007-11-20 09:58 | 93.7 | 25.46 | 52.87 | 25.399 | 8.03 | -86.7 | 0.1 | 0.7 | 12.8 | 34.84 | 0.3 | 1.2
66 | 2007-11-20 09:58 | 93.4 | 25.46 | 52.87 | 25.916 | 8.03 | -86.6 | 0.1 | 0.9 | 12.8 | 34.84 | 0.3 | 1.4
67 | 2007-11-20 09:58 | 93.2 | 25.46 | 52.87 | 26.478 | 8.03 | -86.6 | 0.1 | 1 | 13 | 34.85 | 0.3 | 1.5
68 | 2007-11-20 09:58 | 93 | 25.46 | 52.88 | 26.961 | 8.03 | -86.5 | 0.2 | 1.1 | 12.9 | 34.85 | 0.4 | 1.6
69 | 2007-11-20 09:58 | 92.8 | 25.46 | 52.88 | 27.445 | 8.03 | -86.5 | 0.2 | 1.1 | 12.8 | 34.85 | 0.4 | 1.6
70 | 2007-11-20 09:58 | 92.5 | 25.47 | 52.89 | 27.919 | 8.02 | -86.4 | 0.2 | 1 | 12.9 | 34.86 | 0.4 | 1.5
71 | 2007-11-20 09:58 | 92.2 | 25.47 | 52.91 | 28.477 | 8.02 | -86.2 | 0.3 | 0.9 | 12.9 | 34.87 | 0.5 | 1.4
72 | 2007-11-20 09:58 | 91.8 | 25.48 | 52.92 | 29.049 | 8.02 | -86 | 0.4 | 1.2 | 12.9 | 34.88 | 0.6 | 1.7
73 | 2007-11-20 09:58 | 91.4 | 25.49 | 52.93 | 29.549 | 8.01 | -85.8 | 0.5 | 1.5 | 12.8 | 34.88 | 0.7 | 2
74 | 2007-11-20 09:58 | 90.9 | 25.49 | 52.93 | 30.039 | 8.01 | -85.7 | 0.6 | 1.5 | 12.9 | 34.89 | 0.8 | 2
75 | 2007-11-20 09:58 | 90.4 | 25.5 | 52.94 | 30.541 | 8.01 | -85.5 | 0.8 | 1.4 | 12.8 | 34.89 | 1 | 1.9
76 | 2007-11-20 09:58 | 89.8 | 25.51 | 52.95 | 30.978 | 8.01 | -85.3 | 1 | 1.3 | 12.8 | 34.9 | 1.2 | 1.8
77 | 2007-11-20 09:58 | 89.1 | 25.51 | 52.96 | 31.393 | 8 | -85 | 1.3 | 1.1 | 12.8 | 34.91 | 1.5 | 1.6
78 | 2007-11-20 09:58 | 88.4 | 25.52 | 52.98 | 31.804 | 8 | -84.8 | 1.6 | 1.4 | 12.8 | 34.92 | 1.8 | 1.9
79 | 2007-11-20 09:58 | 87.7 | 25.52 | 52.99 | 32.21 | 7.99 | -84.3 | 3.1 | 1.4 | 12.9 | 34.93 | 3.3 | 1.9
80 | 2007-11-20 09:58 | 86.6 | 25.53 | 53 | 32.569 | 7.98 | -83.9 | 627 | 3.7 | 12.8 | 34.94 | 627.2 | 4.2
81 | 2007-11-20 09:58 | 85.2 | 25.53 | 53.01 | 32.826 | 7.97 | -83.4 | 455.7 | 4.3 | 12.9 | 34.95 | 455.9 | 4.8
82 | [11 empty] | 0.2 | 0.5
83 | [11 empty] | 0.2 | 0.5
84 | [11 empty] | 0.2 | 0.5
85 | [11 empty] | 0.2 | 0.5
86 | [11 empty] | 0.2 | 0.5
[12 empty] | 0.2 | 0.5
[12 empty] | 0.2 | 0.5
[12 empty] | 0.2 | 0.5
[12 empty] | 0.2 | 0.5
[12 empty] | 0.2 | 0.5
[12 empty] | 0.2 | 0.5
[12 empty] | 0.2 | 0.5
[12 empty] | 0.2 | 0.5
[12 empty] | 0.2 | 0.5
[12 empty] | 0.2 | 0.5
[12 empty] | 0.2 | 0.5
[12 empty] | 0.2 | 0.5
[12 empty] | 0.2 | 0.5
[12 empty] | 0.2 | 0.5
[12 empty] | 0.2 | 0.5
[12 empty] | 0.2 | 0.5
[12 empty] | 0.2 | 0.5
[12 empty] | 0.2 | 0.5
[12 empty] | 0.2 | 0.5
[12 empty] | 0.2 | 0.5
[12 empty] | 0.2 | 0.5
[12 empty] | 0.2 | 0.5
[12 empty] | 0.2 | 0.5
[12 empty] | 0.2 | 0.5
[12 empty] | 0.2 | 0.5
[12 empty] | 0.2 | 0.5
[12 empty] | 0.2 | 0.5
[12 empty] | 0.2 | 0.5
[12 empty] | 0.2 | 0.5
[12 empty] | 0.2 | 0.5
[12 empty] | 0.2 | 0.5
[12 empty] | 0.2 | 0.5
[12 empty] | 0.2 | 0.5
[12 empty] | 0.2 | 0.5
[12 empty] | 0.2 | 0.5
[12 empty] | 0.2 | 0.5
[12 empty] | 0.2 | 0.5
[12 empty] | 0.2 | 0.5
[12 empty] | 0.2 | 0.5
[12 empty] | 0.2 | 0.5
[12 empty] | 0.2 | 0.5
[12 empty] | 0.2 | 0.5
[12 empty] | 0.2 | 0.5
[12 empty] | 0.2 | 0.5
[12 empty] | 0.2 | 0.5
[12 empty] | 0.2 | 0.5
[12 empty] | 0.2 | 0.5
[12 empty] | 0.2 | 0.5
[12 empty] | 0.2 | 0.5
[12 empty] | 0.2 | 0.5
[12 empty] | 0.2 | 0.5
[12 empty] | 0.2 | 0.5
[12 empty] | 0.2 | 0.5
[12 empty] | 0.2 | 0.5
[12 empty] | 0.2 | 0.5
[12 empty] | 0.2 | 0.5
[12 empty] | 0.2 | 0.5
[12 empty] | 0.2 | 0.5
[12 empty] | 0.2 | 0.5
[12 empty] | 0.2 | 0.5

## JD6
| DateTime | ODO% | Temp | SpCond | Depth | pH | pHmV | Turbidity+ | Chlorophyll | Battery | Salinity | Corrected Turbidity | Corrected Chlorophyll
| M/D/Y | % | C | mS/cm | ft |  | mV | NTU | ug/L | V | ppt | 0.9 | 1
0 | 2007-11-20 10:04 | 93.3 | 24.16 | 52.09 | 0.245 | 8.03 | -86.3 | 0.9 | 1.4 | 12.9 | 34.3 | 1.8 | 2.4
1 | 2007-11-20 10:05 | 91.5 | 23.4 | 21.52 | 0.25 | 8.04 | -86.8 | 13.2 | 3.7 | 12.9 | 12.93 | 14.1 | 4.7
2 | 2007-11-20 10:05 | 91.7 | 23.13 | 21.2 | 0.246 | 8.03 | -86.1 | 13.2 | 3.1 | 12.9 | 12.72 | 14.1 | 4.1
3 | 2007-11-20 10:05 | 92 | 22.92 | 21.37 | 0.25 | 8.02 | -85.4 | 13.1 | 3.1 | 12.9 | 12.83 | 14 | 4.1
4 | 2007-11-20 10:05 | 92.1 | 22.77 | 21.46 | 0.266 | 8.01 | -84.9 | 13.2 | 2.8 | 12.9 | 12.9 | 14.1 | 3.8
5 | 2007-11-20 10:05 | 92.3 | 22.66 | 21.5 | 0.276 | 8 | -84.4 | 13.2 | 2.6 | 12.9 | 12.92 | 14.1 | 3.6
6 | 2007-11-20 10:05 | 92.4 | 22.58 | 21.42 | 0.284 | 8 | -84.3 | 13.2 | 2.3 | 12.8 | 12.87 | 14.1 | 3.3
7 | 2007-11-20 10:05 | 92.5 | 22.53 | 21.32 | 0.321 | 7.99 | -84 | 13.1 | 2 | 12.9 | 12.8 | 14 | 3
8 | 2007-11-20 10:05 | 92.7 | 22.49 | 21.36 | 0.382 | 7.99 | -83.9 | 13.1 | 2.2 | 13 | 12.83 | 14 | 3.2
9 | 2007-11-20 10:05 | 92.8 | 22.47 | 21.64 | 0.475 | 7.99 | -83.7 | 13 | 2.4 | 12.8 | 13.02 | 13.9 | 3.4
10 | 2007-11-20 10:05 | 92.9 | 22.46 | 21.89 | 0.563 | 7.99 | -83.5 | 13 | 2.1 | 12.8 | 13.18 | 13.9 | 3.1
11 | 2007-11-20 10:05 | 93 | 22.46 | 24.79 | 0.665 | 7.98 | -83.3 | 13 | 1.8 | 12.9 | 15.1 | 13.9 | 2.8
12 | 2007-11-20 10:05 | 92.9 | 22.5 | 28.49 | 0.776 | 7.97 | -82.8 | 13 | 1.9 | 12.9 | 17.58 | 13.9 | 2.9
13 | 2007-11-20 10:05 | 92.4 | 22.58 | 30.8 | 0.888 | 7.97 | -82.5 | 13.1 | 2.1 | 12.8 | 19.15 | 14 | 3.1
14 | 2007-11-20 10:05 | 91.4 | 22.67 | 32.47 | 0.997 | 7.97 | -82.3 | 12.7 | 2.3 | 12.9 | 20.3 | 13.6 | 3.3
15 | 2007-11-20 10:05 | 90.2 | 22.76 | 33.23 | 1.052 | 7.97 | -82.4 | 12.6 | 2.3 | 12.9 | 20.82 | 13.5 | 3.3
16 | 2007-11-20 10:05 | 89.1 | 22.84 | 30.69 | 1.135 | 7.97 | -82.4 | 12.5 | 2.2 | 12.9 | 19.08 | 13.4 | 3.2
17 | 2007-11-20 10:05 | 88.2 | 22.9 | 30.68 | 1.249 | 7.97 | -82.5 | 12.4 | 2.2 | 12.9 | 19.07 | 13.3 | 3.2
18 | 2007-11-20 10:05 | 87.5 | 22.95 | 35.72 | 1.367 | 7.97 | -82.4 | 12.4 | 2 | 13 | 22.55 | 13.3 | 3
19 | 2007-11-20 10:05 | 87 | 23.01 | 38.15 | 1.476 | 7.97 | -82.7 | 11.7 | 2 | 13 | 24.25 | 12.6 | 3
20 | 2007-11-20 10:05 | 86.9 | 23.1 | 40.61 | 1.611 | 7.98 | -83.1 | 10.7 | 1.9 | 12.9 | 25.99 | 11.6 | 2.9
21 | 2007-11-20 10:05 | 87.2 | 23.19 | 41.83 | 1.737 | 7.98 | -83.5 | 9.9 | 2 | 12.9 | 26.86 | 10.8 | 3
22 | 2007-11-20 10:05 | 87.8 | 23.29 | 42.67 | 1.82 | 7.99 | -84 | 9 | 1.9 | 12.8 | 27.45 | 9.9 | 2.9
23 | 2007-11-20 10:05 | 88.7 | 23.4 | 46.08 | 1.99 | 8 | -84.5 | 8.1 | 1.5 | 12.8 | 29.91 | 9 | 2.5
24 | 2007-11-20 10:05 | 89.6 | 23.55 | 47.89 | 2.154 | 8.01 | -85 | 7.7 | 1.6 | 12.9 | 31.22 | 8.6 | 2.6
25 | 2007-11-20 10:05 | 90.4 | 23.71 | 48.9 | 2.337 | 8.01 | -85.3 | 6.8 | 1.4 | 12.9 | 31.95 | 7.7 | 2.4
26 | 2007-11-20 10:05 | 91.2 | 23.88 | 48.94 | 2.542 | 8.02 | -85.6 | 6.2 | 1.2 | 12.9 | 31.99 | 7.1 | 2.2
27 | 2007-11-20 10:05 | 91.8 | 24.04 | 49.07 | 2.752 | 8.02 | -85.7 | 5.8 | 1.1 | 12.9 | 32.08 | 6.7 | 2.1
28 | 2007-11-20 10:05 | 92.2 | 24.2 | 49.27 | 2.955 | 8.02 | -85.7 | 5.8 | 1 | 12.4 | 32.22 | 6.7 | 2
29 | 2007-11-20 10:05 | 92.4 | 24.35 | 49.42 | 3.103 | 8.02 | -85.7 | 7.3 | 1.3 | 12.9 | 32.33
30 | 2007-11-20 10:05 | 92.3 | 24.49 | 49.55 | 3.252 | 8.01 | -85.6 | 7.4 | 1.6 | 12.9 | 32.42
31 | 2007-11-20 10:06 | 92.1 | 24.61 | 49.65 | 3.37 | 8.01 | -85.6 | 7.2 | 1.3 | 12.7 | 32.49
32 | 2007-11-20 10:06 | 92 | 24.7 | 49.72 | 3.505 | 8.01 | -85.5 | 6.8 | 1 | 12.5 | 32.54
33 | 2007-11-20 10:06 | 91.7 | 24.78 | 49.78 | 3.658 | 8.01 | -85.5 | 6.8 | 1.6 | 12.8 | 32.58
34 | 2007-11-20 10:06 | 91.5 | 24.83 | 49.76 | 3.806 | 8.01 | -85.4 | 7.6 | 1.5 | 12.8 | 32.56
35 | 2007-11-20 10:06 | 91.3 | 24.87 | 49.89 | 3.909 | 8.01 | -85.3 | 11.1 | 1.5 | 12.8 | 32.66

## JD5
| DateTime | ODO% | Temp | SpCond | Depth | pH | pHmV | Turbidity+ | Chlorophyll | Battery | Salinity | Corrected Turbidity | Corrected Chlorophyll
| M/D/Y | % | C | mS/cm | ft |  | mV | NTU | ug/L | V | ppt | 2.6 | 1.1
0 | 2007-11-20 10:13 | 92.7 | 23.81 | 32.13 | 0.274 | 8.03 | -86.7 | 2.6 | 1.4 | 12.9 | 20.05 | 5.2 | 2.5
1 | 2007-11-20 10:14 | 93.1 | 23.2 | 34.4 | 0.28 | 8.03 | -86.1 | 5.1 | 1.4 | 12.9 | 21.62 | 7.7 | 2.5
2 | 2007-11-20 10:14 | 93.3 | 23.09 | 34.38 | 0.26 | 8.02 | -85.9 | 5.5 | 1.5 | 12.9 | 21.62 | 8.1 | 2.6
3 | 2007-11-20 10:14 | 93.4 | 23.01 | 34.39 | 0.254 | 8.02 | -85.8 | 5.9 | 1.5 | 12.9 | 21.62 | 8.5 | 2.6
4 | 2007-11-20 10:14 | 93.5 | 22.95 | 34.46 | 0.309 | 8.02 | -85.7 | 6.3 | 1.2 | 12.8 | 21.67 | 8.9 | 2.3
5 | 2007-11-20 10:14 | 93.6 | 22.91 | 34.51 | 0.459 | 8.02 | -85.7 | 6.6 | 1.1 | 12.8 | 21.71 | 9.2 | 2.2
6 | 2007-11-20 10:14 | 93.7 | 22.89 | 34.62 | 0.613 | 8.02 | -85.6 | 6.9 | 1.3 | 12.9 | 21.78 | 9.5 | 2.4
7 | 2007-11-20 10:14 | 93.8 | 22.87 | 34.84 | 0.763 | 8.02 | -85.6 | 7 | 1.3 | 12.9 | 21.94 | 9.6 | 2.4
8 | 2007-11-20 10:14 | 94 | 22.87 | 35.08 | 0.953 | 8.02 | -85.7 | 7.1 | 1.5 | 12.9 | 22.1 | 9.7 | 2.6
9 | 2007-11-20 10:14 | 94.2 | 22.87 | 36.79 | 1.135 | 8.02 | -85.8 | 7.1 | 1.7 | 12.8 | 23.3 | 9.7 | 2.8
10 | 2007-11-20 10:14 | 94.5 | 22.87 | 38.95 | 1.31 | 8.03 | -86 | 7 | 1.7 | 12.9 | 24.82 | 9.6 | 2.8
11 | 2007-11-20 10:14 | 95 | 22.89 | 39.2 | 1.423 | 8.03 | -86.2 | 6.8 | 1.6 | 12.9 | 24.99 | 9.4 | 2.7
12 | 2007-11-20 10:14 | 95.5 | 22.93 | 40.15 | 1.573 | 8.03 | -86.3 | 6.4 | 1.8 | 12.9 | 25.67 | 9 | 2.9
13 | 2007-11-20 10:14 | 95.9 | 22.99 | 43.02 | 1.753 | 8.03 | -86.3 | 6.1 | 1.8 | 12.8 | 27.71 | 8.7 | 2.9
14 | 2007-11-20 10:14 | 96.7 | 23.06 | 45.35 | 1.944 | 8.03 | -86 | 5.8 | 2.2 | 12.8 | 29.38 | 8.4 | 3.3
15 | 2007-11-20 10:14 | 97.5 | 23.21 | 47.26 | 2.188 | 8.02 | -86 | 5.4 | 2.5 | 12.7 | 30.77 | 8 | 3.6
16 | 2007-11-20 10:14 | 97.8 | 23.43 | 48.48 | 2.431 | 8.03 | -86.2 | 5.1 | 2.5 | 12.9 | 31.66 | 7.7 | 3.6
17 | 2007-11-20 10:14 | 97.8 | 23.74 | 49.15 | 2.773 | 8.03 | -86.2 | 4.6 | 2.9 | 12.9 | 32.14 | 7.2 | 4
18 | 2007-11-20 10:14 | 97.7 | 23.91 | 50.19 | 2.991 | 8.03 | -86.3 | 4.3 | 3 | 12.8 | 32.9 | 6.9 | 4.1
19 | 2007-11-20 10:14 | 97.5 | 24.13 | 50.27 | 3.273 | 8.03 | -86.5 | 4 | 2.8 | 12.9 | 32.95 | 6.6 | 3.9
20 | 2007-11-20 10:14 | 97.4 | 24.33 | 50.44 | 3.527 | 8.03 | -86.6 | 3.8 | 2.8 | 12.9 | 33.07 | 6.4 | 3.9
21 | 2007-11-20 10:14 | 97.2 | 24.5 | 50.62 | 3.795 | 8.03 | -86.7 | 3.6 | 2.7 | 12.8 | 33.21 | 6.2 | 3.8
22 | 2007-11-20 10:14 | 97 | 24.68 | 50.76 | 4.075 | 8.03 | -86.8 | 3.6 | 2.2 | 12.9 | 33.3 | 6.2 | 3.3
23 | 2007-11-20 10:14 | 96.8 | 24.78 | 50.82 | 4.253 | 8.03 | -86.8 | 3.7 | 2.1 | 12.9 | 33.35 | 6.3 | 3.2
24 | 2007-11-20 10:14 | 96.6 | 24.86 | 50.85 | 4.475 | 8.03 | -86.8 | 13.3 | 3.4 | 12.3 | 33.37 | 15.9 | 4.5
25 | 2007-11-20 10:14 | 96.4 | 24.92 | 50.85 | 4.657 | 8.03 | -86.7 | 15.9 | 3.9 | 12.3 | 33.37 | 18.5 | 5
26 | 2007-11-20 10:14 | 96.2 | 24.96 | 50.85 | 4.797 | 8.03 | -86.7 | 15 | 4 | 12.3 | 33.36 | 17.6 | 5.1
[12 empty] | 2.6 | 1.1
[12 empty] | 2.6 | 1.1
[12 empty] | 2.6 | 1.1
[12 empty] | 2.6 | 1.1
[12 empty] | 2.6 | 1.1
[12 empty] | 2.6 | 1.1
[12 empty] | 2.6 | 1.1
[12 empty] | 2.6 | 1.1
[12 empty] | 2.6 | 1.1
[12 empty] | 2.6 | 1.1
[12 empty] | 2.6 | 1.1
[12 empty] | 2.6 | 1.1
[12 empty] | 2.6 | 1.1
[12 empty] | 2.6 | 1.1
[12 empty] | 2.6 | 1.1
[12 empty] | 2.6 | 1.1

## JD4
| DateTime | ODO% | Temp | SpCond | Depth | pH | pHmV | Turbidity+ | Chlorophyll | Battery | Salinity | Corrected Turbidity | Corrected Chlorophyll
| M/D/Y | % | C | mS/cm | ft |  | mV | NTU | ug/L | V | ppt | 3.6 | 0.8
0 | 2007-11-20 10:19 | 92.8 | 23.75 | 39.32 | 0.236 | 8.02 | -86.1 | 3.7 | 1.2 | 12.9 | 25.06 | 7.3 | 2
1 | 2007-11-20 10:19 | 93.8 | 23.29 | 38.58 | 0.255 | 8.04 | -86.7 | 4.8 | 1.6 | 12.9 | 24.55 | 8.4 | 2.4
2 | 2007-11-20 10:19 | 94.2 | 23.19 | 38.62 | 0.255 | 8.04 | -86.7 | 5.2 | 1.6 | 12.9 | 24.58 | 8.8 | 2.4
3 | 2007-11-20 10:19 | 94.5 | 23.12 | 38.65 | 0.275 | 8.04 | -86.6 | 5.4 | 1.4 | 12.8 | 24.6 | 9 | 2.2
4 | 2007-11-20 10:19 | 94.7 | 23.07 | 38.71 | 0.347 | 8.03 | -86.6 | 5.6 | 1.3 | 12.8 | 24.65 | 9.2 | 2.1
5 | 2007-11-20 10:20 | 95.1 | 23.04 | 39.02 | 0.443 | 8.03 | -86.5 | 5.6 | 1.3 | 12.8 | 24.86 | 9.2 | 2.1
6 | 2007-11-20 10:20 | 95.5 | 23.03 | 39.35 | 0.627 | 8.04 | -86.6 | 5.6 | 1 | 12.7 | 25.1 | 9.2 | 1.8
7 | 2007-11-20 10:20 | 95.8 | 23.04 | 41.13 | 0.844 | 8.04 | -86.7 | 5.5 | 1.3 | 12.8 | 26.36 | 9.1 | 2.1
8 | 2007-11-20 10:20 | 96 | 23.06 | 41 | 1.021 | 8.04 | -86.7 | 5.3 | 1.4 | 12.8 | 26.27 | 8.9 | 2.2
9 | 2007-11-20 10:20 | 96.3 | 23.09 | 42 | 1.205 | 8.04 | -86.6 | 5.1 | 1.4 | 12.8 | 26.98 | 8.7 | 2.2
10 | 2007-11-20 10:20 | 96.6 | 23.14 | 43.24 | 1.415 | 8.03 | -86.5 | 5 | 1.4 | 12.8 | 27.87 | 8.6 | 2.2
11 | 2007-11-20 10:20 | 96.9 | 23.2 | 43.94 | 1.629 | 8.03 | -86.4 | 4.8 | 1.6 | 12.8 | 28.37 | 8.4 | 2.4
12 | 2007-11-20 10:20 | 97.2 | 23.29 | 45.34 | 1.841 | 8.03 | -86.4 | 4.6 | 2 | 12.8 | 29.37 | 8.2 | 2.8
13 | 2007-11-20 10:20 | 97 | 23.4 | 45.66 | 2.051 | 8.03 | -86.3 | 4.5 | 2.2 | 12.8 | 29.61 | 8.1 | 3
14 | 2007-11-20 10:20 | 96.7 | 23.51 | 46.46 | 2.229 | 8.03 | -86.3 | 4.3 | 2.1 | 12.8 | 30.18 | 7.9 | 2.9
15 | 2007-11-20 10:20 | 96.4 | 23.63 | 47.39 | 2.455 | 8.03 | -86.1 | 4.3 | 2.2 | 12.8 | 30.86 | 7.9 | 3
16 | 2007-11-20 10:20 | 96.5 | 23.74 | 48.24 | 2.732 | 8.03 | -86.3 | 3.9 | 2 | 12.2 | 31.47 | 7.5 | 2.8
17 | 2007-11-20 10:20 | 96.6 | 23.87 | 49.4 | 2.922 | 8.03 | -86.5 | 3.7 | 1.9 | 12.8 | 32.32 | 7.3 | 2.7
18 | 2007-11-20 10:20 | 96.7 | 24.02 | 50.07 | 3.092 | 8.03 | -86.7 | 3.6 | 1.8 | 12.8 | 32.81 | 7.2 | 2.6
19 | 2007-11-20 10:20 | 96.7 | 24.18 | 50.34 | 3.244 | 8.03 | -86.8 | 3.9 | 1.5 | 12.8 | 33 | 7.5 | 2.3
20 | 2007-11-20 10:20 | 96.1 | 24.35 | 50.48 | 3.417 | 8.03 | -86.6 | 4.4 | 1.2 | 12.8 | 33.1 | 8 | 2
21 | 2007-11-20 10:20 | 94.8 | 24.51 | 50.46 | 3.609 | 8.02 | -85.8 | 4.8 | 1.5 | 12.8 | 33.08 | 8.4 | 2.3
22 | 2007-11-20 10:20 | 93.3 | 24.65 | 50.43 | 3.822 | 8 | -84.9 | 5.2 | 1.5 | 12.8 | 33.06 | 8.8 | 2.3
23 | 2007-11-20 10:20 | 91.5 | 24.76 | 50.43 | 4.02 | 7.99 | -84.2 | 5.4 | 0.8 | 12.8 | 33.06 | 9 | 1.6
24 | 2007-11-20 10:20 | 89.7 | 24.84 | 50.46 | 4.247 | 7.98 | -83.7 | 5.6 | 1.2 | 12.8 | 33.08 | 9.2 | 2
25 | 2007-11-20 10:20 | 88.1 | 24.89 | 50.48 | 4.497 | 7.98 | -83.4 | 5.6 | 1.3 | 12.8 | 33.09 | 9.2 | 2.1
26 | 2007-11-20 10:20 | 86.8 | 24.94 | 50.51 | 4.732 | 7.97 | -83.2 | 17 | 1.7 | 12.7 | 33.11 | 20.6 | 2.5
27 | 2007-11-20 10:20 | 85.6 | 24.97 | 50.53 | 4.911 | 7.97 | -83.2 | 37.3 | 1.9 | 12.7 | 33.13 | 40.9 | 2.7
[12 empty] | 3.6 | 0.8
[12 empty] | 3.6 | 0.8
[12 empty] | 3.6 | 0.8
[12 empty] | 3.6 | 0.8
[12 empty] | 3.6 | 0.8
[12 empty] | 3.6 | 0.8
[12 empty] | 3.6 | 0.8
[12 empty] | 3.6 | 0.8

## KS
| DateTime | ODO% | Temp | SpCond | Depth | pH | pHmV | Turbidity+ | Chlorophyll | Battery | Salinity | Corrected Turbidity | Corrected Chlorophyll
| M/D/Y | % | C | mS/cm | ft |  | mV | NTU | ug/L | V | ppt | 4.2 | 1.1
0 | 2007-11-20 10:26 | 91.7 | 22.91 | 13.8 | 0.351 | 7.9 | -78.6 | 6.3 | 2.8 | 12.8 | 7.98 | 10.5 | 3.9
1 | 2007-11-20 10:26 | 91 | 22.78 | 17.92 | 0.368 | 7.89 | -78 | 5.3 | 1.5 | 12.8 | 10.6 | 9.5 | 2.6
2 | 2007-11-20 10:26 | 90.7 | 22.79 | 20.17 | 0.372 | 7.89 | -77.6 | 4.9 | 1.1 | 12.9 | 12.05 | 9.1 | 2.2
3 | 2007-11-20 10:26 | 90.3 | 22.82 | 18.99 | 0.375 | 7.89 | -77.9 | 4.6 | 1.1 | 12.7 | 11.29 | 8.8 | 2.2
4 | 2007-11-20 10:26 | 89.8 | 22.84 | 20.93 | 0.428 | 7.9 | -78.2 | 4.4 | 1.2 | 12.8 | 12.55 | 8.6 | 2.3
5 | 2007-11-20 10:26 | 89.2 | 22.86 | 23.37 | 0.573 | 7.9 | -78.2 | 4.3 | 1.1 | 12.8 | 14.15 | 8.5 | 2.2
6 | 2007-11-20 10:26 | 88.8 | 22.88 | 24.51 | 0.687 | 7.9 | -78.3 | 4.2 | 1.1 | 12.8 | 14.91 | 8.4 | 2.2
7 | 2007-11-20 10:26 | 88.7 | 22.92 | 26.82 | 0.874 | 7.9 | -78.2 | 4.2 | 1.1 | 12.8 | 16.45 | 8.4 | 2.2
8 | 2007-11-20 10:26 | 88.7 | 22.96 | 28.1 | 1.044 | 7.89 | -77.8 | 4.2 | 1.1 | 12.8 | 17.31 | 8.4 | 2.2
9 | 2007-11-20 10:26 | 88.6 | 23 | 32.62 | 1.206 | 7.89 | -77.7 | 4.2 | 1.1 | 12.8 | 20.4 | 8.4 | 2.2
10 | 2007-11-20 10:26 | 88.6 | 23.06 | 35.06 | 1.396 | 7.89 | -78.1 | 4.2 | 1.1 | 12.8 | 22.09 | 8.4 | 2.2
11 | 2007-11-20 10:26 | 88.5 | 23.15 | 38.38 | 1.68 | 7.92 | -79.8 | 4.2 | 1.1 | 12.8 | 24.41 | 8.4 | 2.2
12 | 2007-11-20 10:26 | 88.4 | 23.2 | 38.82 | 1.804 | 7.94 | -80.8 | 4.2 | 1.1 | 12.8 | 24.72 | 8.4 | 2.2
13 | 2007-11-20 10:26 | 88.3 | 23.26 | 41.82 | 2.026 | 7.96 | -81.9 | 4.2 | 1.1 | 12.8 | 26.85 | 8.4 | 2.2
14 | 2007-11-20 10:26 | 88.3 | 23.34 | 44.58 | 2.276 | 7.97 | -82.6 | 4.2 | 1.1 | 12.8 | 28.82 | 8.4 | 2.2
15 | 2007-11-20 10:26 | 88.1 | 23.44 | 45.25 | 2.496 | 7.98 | -83.2 | 4.2 | 1.1 | 12.8 | 29.31 | 8.4 | 2.2
16 | 2007-11-20 10:26 | 88 | 23.57 | 46.46 | 2.72 | 7.98 | -83.6 | 4.2 | 1.1 | 12.8 | 30.18 | 8.4 | 2.2
17 | 2007-11-20 10:26 | 87.9 | 23.7 | 47.05 | 2.95 | 7.98 | -83.3 | 4.2 | 1.1 | 12.8 | 30.61 | 8.4 | 2.2
18 | 2007-11-20 10:26 | 87.7 | 23.84 | 47.55 | 3.178 | 7.95 | -81.8 | 4.2 | 1.1 | 12.8 | 30.97 | 8.4 | 2.2
19 | 2007-11-20 10:26 | 87.5 | 23.98 | 48.04 | 3.402 | 7.93 | -80.7 | 4.2 | 1.1 | 12.8 | 31.32 | 8.4 | 2.2
20 | 2007-11-20 10:26 | 87.4 | 24.11 | 48.15 | 3.609 | 7.92 | -80.1 | 4.2 | 1.1 | 12.8 | 31.4 | 8.4 | 2.2
21 | 2007-11-20 10:26 | 87.3 | 24.23 | 48.3 | 3.863 | 7.91 | -79.5 | 4.2 | 1.1 | 12.8 | 31.51 | 8.4 | 2.2
22 | 2007-11-20 10:26 | 87.2 | 24.32 | 48.46 | 4.09 | 7.9 | -78.5 | 4.2 | 1.1 | 12.8 | 31.62 | 8.4 | 2.2
23 | 2007-11-20 10:26 | 87.1 | 24.41 | 48.65 | 4.369 | 7.88 | -77.8 | 4.2 | 1.1 | 12.8 | 31.76 | 8.4 | 2.2
24 | 2007-11-20 10:26 | 87 | 24.51 | 50.17 | 4.655 | 7.88 | -77.5 | 4.2 | 1.1 | 12.8 | 32.87 | 8.4 | 2.2
25 | 2007-11-20 10:26 | 86.8 | 24.7 | 50.71 | 5.068 | 7.87 | -76.9 | 4.2 | 1.1 | 12.8 | 33.27 | 8.4 | 2.2
26 | 2007-11-20 10:26 | 86.6 | 24.83 | 50.73 | 5.316 | 7.86 | -76.4 | 4.2 | 1.1 | 12.8 | 33.27 | 8.4 | 2.2
27 | 2007-11-20 10:27 | 86.4 | 25 | 50.89 | 5.657 | 7.84 | -75.5 | 4.2 | 1.1 | 12.8 | 33.39 | 8.4 | 2.2
28 | 2007-11-20 10:27 | 86.2 | 25.16 | 51.05 | 6.047 | 7.82 | -74.1 | 4.2 | 1.1 | 12.8 | 33.51 | 8.4 | 2.2
29 | 2007-11-20 10:27 | 86.1 | 25.29 | 51.17 | 6.425 | 7.8 | -72.8 | 4.2 | 1.1 | 12.8 | 33.59 | 8.4 | 2.2
30 | 2007-11-20 10:27 | 86 | 25.4 | 51.3 | 6.792 | 7.77 | -71.3 | 4.3 | 1.1 | 12.8 | 33.68 | 8.5 | 2.2
31 | 2007-11-20 10:27 | 85.9 | 25.48 | 51.4 | 7.132 | 7.75 | -69.8 | 4.3 | 1.1 | 12.8 | 33.76 | 8.5 | 2.2
32 | 2007-11-20 10:27 | 85.8 | 25.54 | 51.46 | 7.415 | 7.73 | -68.8 | 4.3 | 1.1 | 12.8 | 33.8 | 8.5 | 2.2
33 | 2007-11-20 10:27 | 85.8 | 25.59 | 51.49 | 7.659 | 7.72 | -68.1 | 4.3 | 1.1 | 12.8 | 33.82 | 8.5 | 2.2
34 | 2007-11-20 10:27 | 85.7 | 25.63 | 51.24 | 7.958 | 7.71 | -67.4 | 129.7 | 2.3 | 12.7 | 33.64 | 133.9 | 3.4
35 | 2007-11-20 10:27 | 49.3 | 25.65 | 51.16 | 8.1 | 7.7 | -66.9 | 816.5 | 10.2 | 12.8 | 33.58 | 820.7 | 11.3
[12 empty] | 4.2 | 1.1
[12 empty] | 4.2 | 1.1
[12 empty] | 4.2 | 1.1
[12 empty] | 4.2 | 1.1
[12 empty] | 4.2 | 1.1
[12 empty] | 4.2 | 1.1
[12 empty] | 4.2 | 1.1
[12 empty] | 4.2 | 1.1
[12 empty] | 4.2 | 1.1
[12 empty] | 4.2 | 1.1
[12 empty] | 4.2 | 1.1
[12 empty] | 4.2 | 1.1
[12 empty] | 4.2 | 1.1
[12 empty] | 4.2 | 1.1
[12 empty] | 4.2 | 1.1

## CO2Buoy
| DateTime | ODO% | Temp | SpCond | Depth | pH | Battery | Turbidity+ | Chlorophyll | pHmV | Salinity | Corrected Turbidity | Corrected Chlorophyll
| M/D/Y | % | C | mS/cm | ft |  | V | NTU | ug/L | mV | ppt | -0.2 | 0.5
0 | 2007-11-20 10:58 | 94.7 | 23.71 | 51.84 | 0.226 | 8.03 | 12.8 | 1.4 | 0.8 | -86.5 | 34.12 | 1.6 | 1.3
1 | 2007-11-20 10:58 | 97.1 | 23.68 | 2.718 | 0.229 | 8.05 | 12.7 | 270.7 | 7.8 | -87.4 | 1.41 | 270.9 | 8.3
2 | 2007-11-20 10:58 | 97.6 | 23.87 | 53.3 | 0.224 | 8.05 | 12.7 | 0 | 6.5 | -87.5 | 35.2 | 0.2 | 7
3 | 2007-11-20 10:58 | 97.8 | 24.11 | 53.07 | 0.255 | 8.05 | 12.8 | -0.1 | 5.6 | -87.5 | 35.02 | 0.1 | 6.1
4 | 2007-11-20 10:58 | 97.8 | 24.33 | 52.86 | 0.3 | 8.05 | 12.7 | -0.1 | 4.9 | -87.5 | 34.87 | 0.1 | 5.4
5 | 2007-11-20 10:58 | 97.7 | 24.52 | 52.69 | 0.387 | 8.05 | 12.8 | -0.1 | 4.1 | -87.5 | 34.73 | 0.1 | 4.6
6 | 2007-11-20 10:58 | 97.6 | 24.66 | 52.55 | 0.442 | 8.05 | 12.8 | -0.1 | 3.7 | -87.5 | 34.63 | 0.1 | 4.2
7 | 2007-11-20 10:58 | 97.5 | 24.77 | 52.46 | 0.582 | 8.05 | 12.7 | -0.1 | 3.5 | -87.5 | 34.55 | 0.1 | 4
8 | 2007-11-20 10:58 | 97.4 | 24.84 | 52.39 | 0.771 | 8.04 | 12.7 | -0.1 | 3.1 | -87.5 | 34.5 | 0.1 | 3.6
9 | 2007-11-20 10:58 | 97.4 | 24.89 | 52.34 | 0.999 | 8.04 | 12.5 | -0.1 | 2.9 | -87.5 | 34.47 | 0.1 | 3.4
10 | 2007-11-20 10:58 | 97.3 | 24.92 | 52.31 | 1.25 | 8.04 | 12.6 | -0.1 | 2.7 | -87.5 | 34.44 | 0.1 | 3.2
11 | 2007-11-20 10:58 | 97.3 | 24.94 | 52.28 | 1.536 | 8.04 | 12.6 | 0 | 2.6 | -87.5 | 34.42 | 0.2 | 3.1
12 | 2007-11-20 10:58 | 97.3 | 24.95 | 52.27 | 1.894 | 8.04 | 12.7 | -0.1 | 2.5 | -87.5 | 34.41 | 0.1 | 3
13 | 2007-11-20 10:58 | 97.3 | 24.96 | 52.25 | 2.179 | 8.04 | 12.7 | -0.1 | 2.2 | -87.6 | 34.4 | 0.1 | 2.7
14 | 2007-11-20 10:58 | 97.3 | 24.96 | 52.24 | 2.489 | 8.04 | 12.5 | -0.1 | 1.9 | -87.6 | 34.39 | 0.1 | 2.4
15 | 2007-11-20 10:58 | 97.3 | 24.96 | 52.23 | 2.836 | 8.04 | 12.7 | -0.1 | 1.8 | -87.6 | 34.38 | 0.1 | 2.3
16 | 2007-11-20 10:58 | 97.3 | 24.96 | 52.23 | 3.181 | 8.05 | 12.8 | -0.1 | 1.8 | -87.6 | 34.38 | 0.1 | 2.3
17 | 2007-11-20 10:58 | 97.3 | 24.96 | 52.23 | 3.55 | 8.05 | 12.7 | -0.2 | 1.5 | -87.6 | 34.38 | 0 | 2
18 | 2007-11-20 10:59 | 97.3 | 24.96 | 52.23 | 3.971 | 8.05 | 12.7 | -0.1 | 1.4 | -87.6 | 34.38 | 0.1 | 1.9
19 | 2007-11-20 10:59 | 97.4 | 24.96 | 52.23 | 4.406 | 8.05 | 12.6 | -0.2 | 1.5 | -87.6 | 34.38 | 0 | 2
20 | 2007-11-20 10:59 | 97.4 | 24.96 | 52.23 | 4.871 | 8.05 | 12.6 | -0.2 | 1.5 | -87.6 | 34.38 | 0 | 2
21 | 2007-11-20 10:59 | 97.3 | 24.96 | 52.24 | 5.354 | 8.04 | 12.6 | -0.2 | 1.5 | -87.6 | 34.39 | 0 | 2
22 | 2007-11-20 10:59 | 97.3 | 24.96 | 52.24 | 5.857 | 8.05 | 12.7 | -0.2 | 1.3 | -87.6 | 34.39 | 0 | 1.8
23 | 2007-11-20 10:59 | 97.3 | 24.96 | 52.24 | 6.356 | 8.04 | 12.7 | -0.2 | 0.8 | -87.6 | 34.39 | 0 | 1.3
24 | 2007-11-20 10:59 | 97.3 | 24.96 | 52.24 | 6.887 | 8.04 | 12.6 | -0.1 | 1 | -87.6 | 34.39 | 0.1 | 1.5
25 | 2007-11-20 10:59 | 97.3 | 24.97 | 52.24 | 7.351 | 8.04 | 12.6 | -0.1 | 1.1 | -87.6 | 34.39 | 0.1 | 1.6
26 | 2007-11-20 10:59 | 97.4 | 24.97 | 52.25 | 7.785 | 8.04 | 12.7 | -0.1 | 0.9 | -87.5 | 34.39 | 0.1 | 1.4
27 | 2007-11-20 10:59 | 97.5 | 24.97 | 52.25 | 8.196 | 8.04 | 12.7 | -0.1 | 1.1 | -87.5 | 34.4 | 0.1 | 1.6
28 | 2007-11-20 10:59 | 97.5 | 24.98 | 52.27 | 8.593 | 8.04 | 12.6 | -0.1 | 1.1 | -87.5 | 34.41 | 0.1 | 1.6
29 | 2007-11-20 10:59 | 97.4 | 24.99 | 52.3 | 9.057 | 8.04 | 12.7 | -0.1 | 1.3 | -87.5 | 34.43 | 0.1 | 1.8
30 | 2007-11-20 10:59 | 97.4 | 25 | 52.32 | 9.481 | 8.04 | 12.7 | 0 | 1.5 | -87.5 | 34.44 | 0.2 | 2
31 | 2007-11-20 10:59 | 97.4 | 25.01 | 52.33 | 9.939 | 8.04 | 12.6 | -0.1 | 1.5 | -87.4 | 34.45 | 0.1 | 2
32 | 2007-11-20 10:59 | 97.4 | 25.03 | 52.36 | 10.378 | 8.04 | 12.4 | -0.1 | 1.4 | -87.4 | 34.48 | 0.1 | 1.9
33 | 2007-11-20 10:59 | 97.3 | 25.06 | 52.41 | 10.823 | 8.04 | 12.5 | -0.1 | 1.3 | -87.4 | 34.51 | 0.1 | 1.8
34 | 2007-11-20 10:59 | 97.2 | 25.09 | 52.44 | 11.297 | 8.04 | 12.6 | -0.2 | 1.2 | -87.3 | 34.54 | 0 | 1.7
35 | 2007-11-20 10:59 | 97 | 25.11 | 52.47 | 11.783 | 8.04 | 12.6 | -0.1 | 1.3 | -87.3 | 34.55 | 0.1 | 1.8
36 | 2007-11-20 10:59 | 97 | 25.14 | 52.49 | 12.277 | 8.04 | 12.7 | -0.1 | 1.2 | -87.3 | 34.57 | 0.1 | 1.7
37 | 2007-11-20 10:59 | 96.8 | 25.16 | 52.5 | 12.762 | 8.04 | 12.6 | -0.2 | 1.5 | -87.2 | 34.58 | 0 | 2
38 | 2007-11-20 10:59 | 96.7 | 25.18 | 52.52 | 13.264 | 8.04 | 12.6 | -0.1 | 1.6 | -87.2 | 34.59 | 0.1 | 2.1
39 | 2007-11-20 10:59 | 96.5 | 25.2 | 52.52 | 13.793 | 8.04 | 12.6 | -0.1 | 1.4 | -87.2 | 34.59 | 0.1 | 1.9
40 | 2007-11-20 10:59 | 96.2 | 25.21 | 52.54 | 14.305 | 8.04 | 12.6 | -0.1 | 1.3 | -87.2 | 34.61 | 0.1 | 1.8
41 | 2007-11-20 10:59 | 96.1 | 25.23 | 52.57 | 14.806 | 8.04 | 12.5 | -0.1 | 1.2 | -87.2 | 34.63 | 0.1 | 1.7
42 | 2007-11-20 10:59 | 95.9 | 25.24 | 52.6 | 15.314 | 8.04 | 12.6 | -0.1 | 1.1 | -87.2 | 34.64 | 0.1 | 1.6
43 | 2007-11-20 10:59 | 95.7 | 25.25 | 52.62 | 15.848 | 8.04 | 12.6 | -0.1 | 0.8 | -87.1 | 34.66 | 0.1 | 1.3
44 | 2007-11-20 10:59 | 95.4 | 25.27 | 52.64 | 16.385 | 8.04 | 12.7 | -0.1 | 0.9 | -87.1 | 34.68 | 0.1 | 1.4
45 | 2007-11-20 10:59 | 95.1 | 25.29 | 52.66 | 16.974 | 8.04 | 12.5 | 0 | 0.8 | -87.1 | 34.69 | 0.2 | 1.3
46 | 2007-11-20 10:59 | 94.9 | 25.3 | 52.68 | 17.584 | 8.04 | 12.7 | 0 | 0.9 | -87.1 | 34.71 | 0.2 | 1.4
47 | 2007-11-20 10:59 | 94.6 | 25.32 | 52.7 | 18.202 | 8.04 | 12.6 | 0 | 1.2 | -87.1 | 34.72 | 0.2 | 1.7
48 | 2007-11-20 11:00 | 94.5 | 25.33 | 52.71 | 18.857 | 8.04 | 12.6 | 0 | 1.4 | -87.1 | 34.73 | 0.2 | 1.9
49 | 2007-11-20 11:00 | 94.3 | 25.35 | 52.72 | 19.405 | 8.04 | 12.6 | 0 | 1.1 | -87.1 | 34.73 | 0.2 | 1.6
50 | 2007-11-20 11:00 | 94.1 | 25.35 | 52.72 | 19.928 | 8.04 | 12.6 | 0.1 | 1.5 | -87.1 | 34.73 | 0.3 | 2
51 | 2007-11-20 11:00 | 94 | 25.36 | 52.72 | 20.392 | 8.04 | 12.5 | 0.1 | 1.7 | -87 | 34.73 | 0.3 | 2.2
52 | 2007-11-20 11:00 | 93.8 | 25.36 | 52.71 | 20.807 | 8.03 | 12.6 | 0.1 | 1.3 | -87 | 34.73 | 0.3 | 1.8
53 | 2007-11-20 11:00 | 93.6 | 25.36 | 52.71 | 21.187 | 8.03 | 12.6 | 0.7 | 0.8 | -87 | 34.73 | 0.9 | 1.3
54 | 2007-11-20 11:00 | 93.6 | 25.36 | 52.71 | 21.565 | 8.03 | 12.6 | 0.6 | 0.5 | -87 | 34.73 | 0.8 | 1
55 | 2007-11-20 11:00 | 93.5 | 25.35 | 52.72 | 22.018 | 8.03 | 12.6 | 0.5 | 0.5 | -87 | 34.73 | 0.7 | 1
56 | 2007-11-20 11:00 | 93.4 | 25.35 | 52.73 | 22.538 | 8.03 | 12.8 | 0.4 | 0.7 | -87 | 34.74 | 0.6 | 1.2
57 | 2007-11-20 11:00 | 93.2 | 25.34 | 52.73 | 23.003 | 8.03 | 12.7 | 0.4 | 0.8 | -87 | 34.74 | 0.6 | 1.3
58 | 2007-11-20 11:00 | 93.1 | 25.33 | 52.72 | 23.403 | 8.03 | 12.6 | 0.4 | 0.8 | -87 | 34.74 | 0.6 | 1.3
59 | 2007-11-20 11:00 | 93 | 25.32 | 52.73 | 23.814 | 8.03 | 12.6 | 0.3 | 0.9 | -86.9 | 34.74 | 0.5 | 1.4
60 | 2007-11-20 11:00 | 93 | 25.31 | 52.75 | 24.24 | 8.03 | 12.6 | 0.3 | 0.9 | -86.9 | 34.76 | 0.5 | 1.4
61 | 2007-11-20 11:00 | 92.9 | 25.31 | 52.77 | 24.702 | 8.03 | 12.6 | 0.2 | 0.9 | -86.9 | 34.77 | 0.4 | 1.4
62 | 2007-11-20 11:00 | 92.8 | 25.3 | 52.77 | 25.133 | 8.03 | 12.6 | 0.2 | 1.3 | -86.8 | 34.77 | 0.4 | 1.8
63 | 2007-11-20 11:00 | 92.7 | 25.3 | 52.77 | 25.579 | 8.03 | 12.6 | 0.1 | 1.3 | -86.7 | 34.77 | 0.3 | 1.8
64 | 2007-11-20 11:00 | 92.5 | 25.29 | 52.77 | 26.105 | 8.03 | 12.6 | 0.1 | 1.4 | -86.6 | 34.77 | 0.3 | 1.9
65 | 2007-11-20 11:00 | 92.4 | 25.28 | 52.77 | 26.529 | 8.03 | 12.7 | 0.1 | 0.9 | -86.5 | 34.77 | 0.3 | 1.4
66 | 2007-11-20 11:00 | 92.2 | 25.26 | 52.78 | 26.871 | 8.02 | 12.7 | 0.1 | 1.2 | -86.4 | 34.78 | 0.3 | 1.7
67 | 2007-11-20 11:00 | 92 | 25.25 | 52.78 | 27.254 | 8.02 | 12.7 | 0.1 | 1.1 | -86.3 | 34.78 | 0.3 | 1.6
68 | 2007-11-20 11:00 | 91.8 | 25.24 | 52.78 | 27.564 | 8.02 | 12.8 | 0.1 | 0.8 | -86.2 | 34.78 | 0.3 | 1.3
69 | 2007-11-20 11:00 | 91.6 | 25.24 | 52.79 | 27.904 | 8.02 | 12.7 | 0.1 | 0.5 | -86 | 34.79 | 0.3 | 1
70 | 2007-11-20 11:00 | 91.3 | 25.23 | 52.81 | 28.304 | 8.02 | 12.7 | 0.2 | 0.6 | -85.9 | 34.8 | 0.4 | 1.1
71 | 2007-11-20 11:00 | 91.1 | 25.24 | 52.88 | 28.748 | 8.01 | 12.6 | 0.4 | 0.7 | -85.6 | 34.85 | 0.6 | 1.2
72 | 2007-11-20 11:00 | 90.7 | 25.26 | 52.94 | 29.181 | 8.01 | 12.7 | 0.5 | 0.8 | -85.4 | 34.9 | 0.7 | 1.3
73 | 2007-11-20 11:00 | 90 | 25.29 | 52.97 | 29.586 | 8.01 | 12.7 | 0.6 | 1.1 | -85.3 | 34.92 | 0.8 | 1.6
74 | 2007-11-20 11:00 | 89.3 | 25.32 | 52.97 | 30.081 | 8 | 12.7 | 0.7 | 1.4 | -85.2 | 34.92 | 0.9 | 1.9
75 | 2007-11-20 11:00 | 88.6 | 25.34 | 52.97 | 30.577 | 8 | 12.7 | 0.9 | 1.5 | -85.1 | 34.92 | 1.1 | 2
76 | 2007-11-20 11:00 | 88 | 25.34 | 52.95 | 31.086 | 8 | 12.7 | 1 | 1.6 | -85.1 | 34.91 | 1.2 | 2.1
77 | 2007-11-20 11:00 | 87.5 | 25.34 | 52.94 | 31.597 | 8 | 12.8 | 1.1 | 1.4 | -85.2 | 34.9 | 1.3 | 1.9
78 | 2007-11-20 11:01 | 87.1 | 25.34 | 52.93 | 32.08 | 8 | 12.7 | 1.3 | 1.2 | -85.2 | 34.89 | 1.5 | 1.7
79 | 2007-11-20 11:01 | 86.8 | 25.33 | 52.92 | 32.556 | 8.01 | 12.7 | 1.3 | 1.3 | -85.3 | 34.88 | 1.5 | 1.8
80 | 2007-11-20 11:01 | 86.7 | 25.32 | 52.92 | 32.995 | 8.01 | 12.7 | 1.2 | 1.4 | -85.4 | 34.88 | 1.4 | 1.9
81 | 2007-11-20 11:01 | 86.7 | 25.3 | 52.91 | 33.417 | 8.01 | 12.7 | 1.2 | 1.1 | -85.5 | 34.88 | 1.4 | 1.6
82 | 2007-11-20 11:01 | 86.7 | 25.29 | 52.91 | 33.764 | 8.01 | 12.7 | 1.2 | 1.1 | -85.6 | 34.88 | 1.4 | 1.6
83 | 2007-11-20 11:01 | 86.7 | 25.28 | 52.92 | 34.104 | 8.01 | 12.7 | 1.2 | 1 | -85.7 | 34.88 | 1.4 | 1.5
84 | 2007-11-20 11:01 | 86.7 | 25.27 | 52.93 | 34.513 | 8.01 | 12.7 | 1.3 | 0.8 | -85.6 | 34.89 | 1.5 | 1.3
85 | 2007-11-20 11:01 | 86.7 | 25.27 | 52.95 | 34.925 | 8.01 | 12.7 | 1.3 | 0.8 | -85.6 | 34.9 | 1.5 | 1.3
86 | 2007-11-20 11:01 | 86.6 | 25.27 | 52.96 | 35.374 | 8.01 | 12.7 | 1.4 | 0.7 | -85.7 | 34.91 | 1.6 | 1.2
87 | 2007-11-20 11:01 | 86.4 | 25.27 | 52.97 | 35.843 | 8.01 | 12.8 | 1.6 | 0.8 | -85.6 | 34.92 | 1.8 | 1.3
88 | 2007-11-20 11:01 | 86.3 | 25.27 | 52.98 | 36.172 | 8.01 | 12.7 | 1.6 | 0.8 | -85.6 | 34.93 | 1.8 | 1.3
89 | 2007-11-20 11:01 | 86.3 | 25.27 | 52.99 | 36.819 | 8.01 | 12.7 | 1.6 | 0.8 | -85.6 | 34.94 | 1.8 | 1.3
90 | 2007-11-20 11:01 | 86.3 | 25.27 | 53 | 37.37 | 8.01 | 12.7 | 1.6 | 0.8 | -85.6 | 34.94 | 1.8 | 1.3
91 | 2007-11-20 11:01 | 86.3 | 25.28 | 53.01 | 37.948 | 8.01 | 12.7 | 1.6 | 0.8 | -85.5 | 34.95 | 1.8 | 1.3
92 | 2007-11-20 11:01 | 86.3 | 25.28 | 53.01 | 38.502 | 8.01 | 12.7 | 1.6 | 0.8 | -85.5 | 34.95 | 1.8 | 1.3
93 | 2007-11-20 11:01 | 86.3 | 25.28 | 53.02 | 38.98 | 8.01 | 12.7 | 1.6 | 0.8 | -85.5 | 34.96 | 1.8 | 1.3
94 | 2007-11-20 11:01 | 86.3 | 25.28 | 53.02 | 39.527 | 8.01 | 12.7 | 1.6 | 0.8 | -85.5 | 34.96 | 1.8 | 1.3
95 | 2007-11-20 11:01 | 86.3 | 25.28 | 53.03 | 40.281 | 8.01 | 12.7 | 1.6 | 0.8 | -85.5 | 34.96 | 1.8 | 1.3
96 | 2007-11-20 11:01 | 86.3 | 25.28 | 53.03 | 40.709 | 8.01 | 12.7 | 1.6 | 0.8 | -85.5 | 34.96 | 1.8 | 1.3
97 | 2007-11-20 11:01 | 86.3 | 25.28 | 53.03 | 41.302 | 8.01 | 12.7 | 1.6 | 0.8 | -85.5 | 34.96 | 1.8 | 1.3
98 | 2007-11-20 11:01 | 86.3 | 25.28 | 53.03 | 41.958 | 8.01 | 12.7 | 1.6 | 0.8 | -85.5 | 34.96 | 1.8 | 1.3
99 | 2007-11-20 11:01 | 86.3 | 25.28 | 53.03 | 42.618 | 8.01 | 12.7 | 1.6 | 0.8 | -85.4 | 34.96 | 1.8 | 1.3
100 | 2007-11-20 11:01 | 86.3 | 25.28 | 53.03 | 43.268 | 8.01 | 12.7 | 1.6 | 0.8 | -85.4 | 34.96 | 1.8 | 1.3
101 | 2007-11-20 11:01 | 86.3 | 25.28 | 53.03 | 43.902 | 8.01 | 12.7 | 1.6 | 0.8 | -85.4 | 34.96 | 1.8 | 1.3
102 | 2007-11-20 11:01 | 86.3 | 25.28 | 53.03 | 44.579 | 8.01 | 12.7 | 1.6 | 0.8 | -85.3 | 34.96 | 1.8 | 1.3
103 | 2007-11-20 11:01 | 86.3 | 25.28 | 53.03 | 45.068 | 8 | 12.7 | 1.6 | 0.8 | -85.1 | 34.96 | 1.8 | 1.3
104 | 2007-11-20 11:01 | 86.3 | 25.28 | 53.01 | 45.465 | 8 | 12.7 | 1.6 | 0.8 | -85 | 34.95 | 1.8 | 1.3
105 | 2007-11-20 11:01 | 86.3 | 25.27 | 53 | 45.746 | 8 | 12.7 | 1.6 | 0.8 | -84.7 | 34.94 | 1.8 | 1.3
[12 empty] | 0.2 | 0.5
[12 empty] | 0.2 | 0.5
[12 empty] | 0.2 | 0.5
[12 empty] | 0.2 | 0.5
[12 empty] | 0.2 | 0.5
[12 empty] | 0.2 | 0.5
[12 empty] | 0.2 | 0.5
[12 empty] | 0.2 | 0.5
[12 empty] | 0.2 | 0.5
[12 empty] | 0.2 | 0.5
[12 empty] | 0.2 | 0.5
[12 empty] | 0.2 | 0.5
[12 empty] | 0.2 | 0.5
[12 empty] | 0.2 | 0.5
[12 empty] | 0.2 | 0.5
[12 empty] | 0.2 | 0.5
[12 empty] | 0.2 | 0.5
[12 empty] | 0.2 | 0.5
[12 empty] | 0.2 | 0.5
[12 empty] | 0.2 | 0.5
[12 empty] | 0.2 | 0.5
[12 empty] | 0.2 | 0.5
[12 empty] | 0.2 | 0.5
[12 empty] | 0.2 | 0.5
[12 empty] | 0.2 | 0.5
[12 empty] | 0.2 | 0.5
[12 empty] | 0.2 | 0.5
[12 empty] | 0.2 | 0.5
[12 empty] | 0.2 | 0.5
[12 empty] | 0.2 | 0.5
[12 empty] | 0.2 | 0.5
[12 empty] | 0.2 | 0.5
[12 empty] | 0.2 | 0.5
[12 empty] | 0.2 | 0.5
[12 empty] | 0.2 | 0.5
[12 empty] | 0.2 | 0.5
[12 empty] | 0.2 | 0.5
[12 empty] | 0.2 | 0.5
[12 empty] | 0.2 | 0.5
[12 empty] | 0.2 | 0.5
[12 empty] | 0.2 | 0.5
[12 empty] | 0.2 | 0.5
[12 empty] | 0.2 | 0.5
[12 empty] | 0.2 | 0.5
[12 empty] | 0.2 | 0.5
[12 empty] | 0.2 | 0.5
[12 empty] | 0.2 | 0.5
[12 empty] | 0.2 | 0.5
[12 empty] | 0.2 | 0.5

## LC
| DateTime | ODO% | Temp | SpCond | Depth | pH | pHmV | Turbidity+ | Chlorophyll | Battery | Salinity | Corrected Turbidity | Corrected Chlorophyll
| M/D/Y | % | C | mS/cm | ft |  | mV | NTU | ug/L | V | ppt | -0.2 | 0.3
0 | 2007-11-20 10:41 | 97.1 | 24.82 | 52.15 | 0.366 | 8.04 | -87.3 | 0 | 1.8 | 12.8 | 34.33 | 0.2 | 2.1
1 | 2007-11-20 10:41 | 97.2 | 24.85 | 52.12 | 0.369 | 8.04 | -87.3 | -0.2 | 0.9 | 12.8 | 34.3 | 0 | 1.2
2 | 2007-11-20 10:41 | 97.2 | 24.85 | 52.12 | 0.367 | 8.04 | -87.3 | -0.2 | 0.9 | 12.8 | 34.3 | 0 | 1.2
3 | 2007-11-20 10:41 | 97.2 | 24.85 | 52.11 | 0.38 | 8.04 | -87.2 | -0.2 | 0.9 | 12.8 | 34.3 | 0 | 1.2
4 | 2007-11-20 10:41 | 97.2 | 24.85 | 52.11 | 0.427 | 8.04 | -87.3 | -0.2 | 0.9 | 12.8 | 34.3 | 0 | 1.2
5 | 2007-11-20 10:41 | 97.2 | 24.85 | 52.11 | 0.444 | 8.04 | -87.3 | -0.2 | 0.9 | 12.8 | 34.3 | 0 | 1.2
6 | 2007-11-20 10:41 | 97.2 | 24.85 | 52.11 | 0.527 | 8.04 | -87.3 | -0.2 | 0.9 | 12.8 | 34.3 | 0 | 1.2
7 | 2007-11-20 10:41 | 97.2 | 24.85 | 52.11 | 0.632 | 8.04 | -87.3 | -0.2 | 0.9 | 12.8 | 34.3 | 0 | 1.2
8 | 2007-11-20 10:41 | 97.2 | 24.85 | 52.11 | 0.699 | 8.04 | -87.3 | -0.2 | 0.9 | 12.8 | 34.3 | 0 | 1.2
9 | 2007-11-20 10:41 | 97.2 | 24.85 | 52.11 | 0.805 | 8.04 | -87.3 | -0.2 | 0.9 | 12.8 | 34.29 | 0 | 1.2
10 | 2007-11-20 10:41 | 97.2 | 24.85 | 52.11 | 0.897 | 8.04 | -87.3 | -0.2 | 0.9 | 12.8 | 34.29 | 0 | 1.2
11 | 2007-11-20 10:41 | 97.2 | 24.85 | 52.1 | 1.086 | 8.04 | -87.2 | -0.2 | 0.9 | 12.8 | 34.29 | 0 | 1.2
12 | 2007-11-20 10:41 | 97.2 | 24.85 | 52.1 | 1.208 | 8.04 | -87.2 | -0.2 | 0.9 | 12.8 | 34.29 | 0 | 1.2
13 | 2007-11-20 10:41 | 97.2 | 24.85 | 52.1 | 1.37 | 8.04 | -87.2 | -0.2 | 0.9 | 12.8 | 34.29 | 0 | 1.2
14 | 2007-11-20 10:41 | 97.2 | 24.85 | 52.1 | 1.539 | 8.04 | -87.3 | -0.2 | 0.9 | 12.8 | 34.29 | 0 | 1.2
15 | 2007-11-20 10:41 | 97.2 | 24.85 | 52.1 | 1.769 | 8.04 | -87.3 | -0.2 | 0.9 | 12.8 | 34.29 | 0 | 1.2
16 | 2007-11-20 10:41 | 97.2 | 24.85 | 52.1 | 2.021 | 8.04 | -87.3 | -0.2 | 0.9 | 12.8 | 34.29 | 0 | 1.2
17 | 2007-11-20 10:41 | 97.2 | 24.85 | 52.1 | 2.235 | 8.04 | -87.3 | -0.2 | 0.9 | 12.8 | 34.29 | 0 | 1.2
18 | 2007-11-20 10:41 | 97.2 | 24.85 | 52.1 | 2.471 | 8.04 | -87.3 | -0.2 | 0.9 | 12.8 | 34.29 | 0 | 1.2
19 | 2007-11-20 10:41 | 97.2 | 24.85 | 52.1 | 2.709 | 8.04 | -87.2 | -0.2 | 0.9 | 12.8 | 34.29 | 0 | 1.2
20 | 2007-11-20 10:41 | 97.2 | 24.85 | 52.1 | 2.987 | 8.04 | -87.2 | -0.2 | 0.9 | 12.8 | 34.29 | 0 | 1.2
21 | 2007-11-20 10:42 | 97.2 | 24.85 | 52.1 | 3.253 | 8.04 | -87.2 | -0.2 | 0.9 | 12.8 | 34.29 | 0 | 1.2
22 | 2007-11-20 10:42 | 97.2 | 24.85 | 52.1 | 3.475 | 8.04 | -87.2 | -0.2 | 0.9 | 12.8 | 34.29 | 0 | 1.2
23 | 2007-11-20 10:42 | 97.2 | 24.85 | 52.1 | 3.696 | 8.04 | -87.2 | -0.2 | 0.9 | 12.8 | 34.29 | 0 | 1.2
24 | 2007-11-20 10:42 | 97.2 | 24.85 | 52.1 | 3.94 | 8.04 | -87.2 | -0.2 | 0.9 | 12.8 | 34.29 | 0 | 1.2
25 | 2007-11-20 10:42 | 97.2 | 24.85 | 52.11 | 4.189 | 8.04 | -87.2 | -0.2 | 0.9 | 12.8 | 34.3 | 0 | 1.2
26 | 2007-11-20 10:42 | 97.2 | 24.85 | 52.13 | 4.442 | 8.04 | -87.1 | -0.2 | 0.9 | 12.8 | 34.31 | 0 | 1.2
27 | 2007-11-20 10:42 | 97.2 | 24.86 | 52.14 | 4.669 | 8.04 | -87.1 | -0.2 | 0.9 | 12.8 | 34.32 | 0 | 1.2
28 | 2007-11-20 10:42 | 97.2 | 24.88 | 52.16 | 5.014 | 8.04 | -87.1 | -0.2 | 0.5 | 12.7 | 34.33 | 0 | 0.8
29 | 2007-11-20 10:42 | 96.5 | 24.88 | 52.18 | 5.22 | 8.04 | -87 | -0.2 | 0.4 | 12.7 | 34.34 | 0 | 0.7
30 | 2007-11-20 10:42 | 96.5 | 24.9 | 52.21 | 5.597 | 8.04 | -87 | -0.1 | 1.3 | 12.7 | 34.37 | 0.1 | 1.6
31 | 2007-11-20 10:42 | 96.4 | 24.92 | 52.23 | 5.968 | 8.04 | -87 | -0.1 | 1.4 | 12.7 | 34.38 | 0.1 | 1.7
32 | 2007-11-20 10:42 | 96.3 | 24.95 | 52.25 | 6.284 | 8.03 | -86.9 | -0.1 | 1.7 | 12.7 | 34.4 | 0.1 | 2
33 | 2007-11-20 10:42 | 96.2 | 24.97 | 52.27 | 6.591 | 8.03 | -87 | -0.1 | 1.9 | 12.7 | 34.41 | 0.1 | 2.2
34 | 2007-11-20 10:42 | 96.1 | 24.99 | 52.28 | 6.942 | 8.04 | -87 | -0.1 | 2 | 12.7 | 34.42 | 0.1 | 2.3
35 | 2007-11-20 10:42 | 96 | 25.01 | 52.3 | 7.291 | 8.03 | -87 | -0.1 | 2.1 | 12.7 | 34.43 | 0.1 | 2.4
36 | 2007-11-20 10:42 | 95.9 | 25.03 | 52.31 | 7.684 | 8.03 | -86.9 | -0.2 | 1.9 | 12.7 | 34.44 | 0 | 2.2
37 | 2007-11-20 10:42 | 95.8 | 25.04 | 52.32 | 8.101 | 8.03 | -86.9 | -0.1 | 1.6 | 12.7 | 34.44 | 0.1 | 1.9
38 | 2007-11-20 10:42 | 95.6 | 25.06 | 52.34 | 8.54 | 8.03 | -86.8 | -0.1 | 1.1 | 12.7 | 34.46 | 0.1 | 1.4
39 | 2007-11-20 10:42 | 95.5 | 25.07 | 52.38 | 8.99 | 8.03 | -86.8 | -0.1 | 1.4 | 12.8 | 34.49 | 0.1 | 1.7
40 | 2007-11-20 10:42 | 95.3 | 25.09 | 52.42 | 9.477 | 8.03 | -86.8 | -0.1 | 1.3 | 12.7 | 34.52 | 0.1 | 1.6
41 | 2007-11-20 10:42 | 95.2 | 25.11 | 52.45 | 9.969 | 8.03 | -86.8 | -0.1 | 1.2 | 12.7 | 34.54 | 0.1 | 1.5
42 | 2007-11-20 10:42 | 95.1 | 25.13 | 52.46 | 10.455 | 8.03 | -86.8 | -0.1 | 1.2 | 12.7 | 34.55 | 0.1 | 1.5
43 | 2007-11-20 10:42 | 95 | 25.14 | 52.48 | 10.926 | 8.03 | -86.8 | 0 | 1.1 | 12.7 | 34.56 | 0.2 | 1.4
44 | 2007-11-20 10:42 | 94.9 | 25.15 | 52.5 | 11.36 | 8.03 | -86.8 | 0 | 1.1 | 12.7 | 34.58 | 0.2 | 1.4
45 | 2007-11-20 10:42 | 94.7 | 25.17 | 52.52 | 11.755 | 8.03 | -86.8 | 0 | 0.9 | 12.7 | 34.59 | 0.2 | 1.2
46 | 2007-11-20 10:42 | 94.6 | 25.18 | 52.54 | 12.19 | 8.03 | -86.8 | 0.1 | 1 | 12.7 | 34.6 | 0.3 | 1.3
47 | 2007-11-20 10:42 | 94.5 | 25.2 | 52.55 | 12.568 | 8.03 | -86.8 | 0.1 | 1.2 | 12.7 | 34.61 | 0.3 | 1.5
48 | 2007-11-20 10:42 | 94.4 | 25.21 | 52.56 | 12.99 | 8.03 | -86.9 | 0.1 | 0.8 | 12.8 | 34.62 | 0.3 | 1.1
49 | 2007-11-20 10:42 | 94.3 | 25.21 | 52.57 | 13.47 | 8.03 | -86.9 | 0.1 | 1.2 | 12.7 | 34.63 | 0.3 | 1.5
50 | 2007-11-20 10:43 | 94.2 | 25.22 | 52.57 | 13.892 | 8.03 | -86.9 | 0.1 | 1.1 | 12.7 | 34.63 | 0.3 | 1.4
51 | 2007-11-20 10:43 | 94.1 | 25.22 | 52.57 | 14.189 | 8.03 | -86.9 | 0.1 | 1.3 | 12.6 | 34.63 | 0.3 | 1.6
52 | 2007-11-20 10:43 | 94.1 | 25.22 | 52.57 | 14.428 | 8.03 | -86.9 | 0.1 | 1.3 | 12.7 | 34.62 | 0.3 | 1.6
53 | 2007-11-20 10:43 | 94 | 25.22 | 52.57 | 14.69 | 8.03 | -87 | 0.3 | 1.6 | 12.7 | 34.63 | 0.5 | 1.9
54 | 2007-11-20 10:43 | 94 | 25.21 | 52.57 | 15.021 | 8.03 | -87 | 0.3 | 1.4 | 12.7 | 34.63 | 0.5 | 1.7
55 | 2007-11-20 10:43 | 93.9 | 25.21 | 52.57 | 15.39 | 8.03 | -87 | 0.2 | 1.4 | 12.7 | 34.63 | 0.4 | 1.7
56 | 2007-11-20 10:43 | 94 | 25.21 | 52.57 | 15.707 | 8.03 | -87 | 0.2 | 1.1 | 12.7 | 34.63 | 0.4 | 1.4
57 | 2007-11-20 10:43 | 94.1 | 25.21 | 52.58 | 16.005 | 8.04 | -87 | 0.2 | 1 | 12.7 | 34.63 | 0.4 | 1.3
58 | 2007-11-20 10:43 | 94.1 | 25.21 | 52.58 | 16.397 | 8.04 | -87.1 | 0.2 | 1.1 | 12.8 | 34.63 | 0.4 | 1.4
59 | 2007-11-20 10:43 | 94.2 | 25.21 | 52.59 | 16.812 | 8.04 | -87.1 | 0.2 | 1.1 | 12.7 | 34.64 | 0.4 | 1.4
60 | 2007-11-20 10:43 | 94.2 | 25.22 | 52.62 | 17.251 | 8.04 | -87.1 | 0.2 | 1.2 | 12.7 | 34.67 | 0.4 | 1.5
61 | 2007-11-20 10:43 | 94.2 | 25.24 | 52.67 | 17.682 | 8.04 | -87.1 | 0.2 | 1.3 | 12.7 | 34.7 | 0.4 | 1.6
62 | 2007-11-20 10:43 | 94.2 | 25.26 | 52.7 | 18.078 | 8.04 | -87.1 | 0.2 | 1.4 | 12.6 | 34.72 | 0.4 | 1.7
63 | 2007-11-20 10:43 | 94.2 | 25.28 | 52.73 | 18.486 | 8.04 | -87.1 | 0.2 | 1.3 | 12.7 | 34.74 | 0.4 | 1.6
64 | 2007-11-20 10:43 | 94.1 | 25.3 | 52.75 | 18.941 | 8.04 | -87.1 | 0.2 | 1.7 | 12.7 | 34.76 | 0.4 | 2
65 | 2007-11-20 10:43 | 94.1 | 25.31 | 52.76 | 19.441 | 8.04 | -87.2 | 0.1 | 1.4 | 12.7 | 34.77 | 0.3 | 1.7
66 | 2007-11-20 10:43 | 94 | 25.32 | 52.77 | 19.875 | 8.04 | -87.1 | 0.1 | 1.2 | 12.7 | 34.77 | 0.3 | 1.5
67 | 2007-11-20 10:43 | 94 | 25.33 | 52.78 | 20.248 | 8.04 | -87.1 | 0.1 | 1.1 | 12.7 | 34.78 | 0.3 | 1.4
68 | 2007-11-20 10:43 | 93.9 | 25.33 | 52.78 | 20.65 | 8.04 | -87.1 | 0 | 0.5 | 12.8 | 34.78 | 0.2 | 0.8
69 | 2007-11-20 10:43 | 93.9 | 25.34 | 52.78 | 21.038 | 8.03 | -87 | 0.1 | 0.8 | 12.7 | 34.78 | 0.3 | 1.1
70 | 2007-11-20 10:43 | 93.8 | 25.34 | 52.78 | 21.322 | 8.03 | -87 | 0.1 | 0.9 | 12.7 | 34.78 | 0.3 | 1.2
71 | 2007-11-20 10:43 | 93.8 | 25.33 | 52.78 | 21.722 | 8.04 | -87 | 0.1 | 0.9 | 12.7 | 34.78 | 0.3 | 1.2
72 | 2007-11-20 10:43 | 93.7 | 25.33 | 52.78 | 22.127 | 8.04 | -87.1 | 0.1 | 1.1 | 12.7 | 34.78 | 0.3 | 1.4
73 | 2007-11-20 10:43 | 93.7 | 25.33 | 52.78 | 22.502 | 8.04 | -87.1 | 0.2 | 1.2 | 12.7 | 34.78 | 0.4 | 1.5
74 | 2007-11-20 10:43 | 93.7 | 25.33 | 52.78 | 22.866 | 8.04 | -87.1 | 0.2 | 1.3 | 12.6 | 34.78 | 0.4 | 1.6
75 | 2007-11-20 10:43 | 93.6 | 25.33 | 52.78 | 23.231 | 8.04 | -87.1 | 0.1 | 1.5 | 12.7 | 34.78 | 0.3 | 1.8
76 | 2007-11-20 10:43 | 93.7 | 25.33 | 52.78 | 23.711 | 8.03 | -87 | 0 | 1.1 | 12.7 | 34.78 | 0.2 | 1.4
77 | 2007-11-20 10:43 | 93.7 | 25.32 | 52.78 | 24.175 | 8.03 | -86.9 | 0.1 | 0.7 | 12.7 | 34.78 | 0.3 | 1
78 | 2007-11-20 10:43 | 93.5 | 25.32 | 52.79 | 24.613 | 8.03 | -86.8 | 0.1 | 0.4 | 12.8 | 34.78 | 0.3 | 0.7
79 | 2007-11-20 10:43 | 93.4 | 25.31 | 52.8 | 25.07 | 8.03 | -86.8 | 0.1 | 0.3 | 12.7 | 34.79 | 0.3 | 0.6
80 | 2007-11-20 10:44 | 93.2 | 25.31 | 52.8 | 25.459 | 8.03 | -86.7 | 0.1 | 0.4 | 12.7 | 34.8 | 0.3 | 0.7
81 | 2007-11-20 10:44 | 93 | 25.31 | 52.81 | 25.817 | 8.03 | -86.5 | 0.1 | 0.6 | 12.7 | 34.8 | 0.3 | 0.9
82 | 2007-11-20 10:44 | 92.7 | 25.31 | 52.81 | 26.147 | 8.02 | -86.3 | 0.1 | 0.8 | 12.6 | 34.8 | 0.3 | 1.1
83 | 2007-11-20 10:44 | 92.3 | 25.3 | 52.82 | 26.5 | 8.02 | -86.1 | 0.1 | 1 | 12.6 | 34.81 | 0.3 | 1.3
84 | 2007-11-20 10:44 | 91.8 | 25.3 | 52.82 | 26.853 | 8.02 | -86.1 | 0.1 | 1.2 | 12.7 | 34.81 | 0.3 | 1.5
85 | 2007-11-20 10:44 | 91.5 | 25.29 | 52.83 | 27.272 | 8.02 | -86.1 | 0 | 1.2 | 12.7 | 34.82 | 0.2 | 1.5
86 | 2007-11-20 10:44 | 91.2 | 25.28 | 52.83 | 27.646 | 8.02 | -86.1 | 0 | 1.2 | 12.8 | 34.82 | 0.2 | 1.5
87 | 2007-11-20 10:44 | 90.9 | 25.27 | 52.84 | 28.038 | 8.02 | -86 | 0 | 1.4 | 12.7 | 34.82 | 0.2 | 1.7
88 | 2007-11-20 10:44 | 90.7 | 25.27 | 52.84 | 28.458 | 8.02 | -86 | 0 | 1.1 | 12.7 | 34.83 | 0.2 | 1.4
89 | 2007-11-20 10:44 | 90.5 | 25.27 | 52.85 | 28.846 | 8.02 | -86 | 0 | 1.1 | 12.7 | 34.83 | 0.2 | 1.4
90 | 2007-11-20 10:44 | 90.4 | 25.26 | 52.85 | 29.24 | 8.02 | -86 | 0 | 0.8 | 12.7 | 34.83 | 0.2 | 1.1
91 | 2007-11-20 10:44 | 90.3 | 25.26 | 52.86 | 29.618 | 8.02 | -86.1 | 0 | 1 | 12.7 | 34.84 | 0.2 | 1.3
92 | 2007-11-20 10:44 | 90.2 | 25.26 | 52.86 | 30.033 | 8.02 | -86.1 | 0.1 | 0.9 | 12.7 | 34.84 | 0.3 | 1.2
93 | 2007-11-20 10:44 | 90.1 | 25.26 | 52.88 | 30.505 | 8.02 | -86.1 | 0.1 | 0.6 | 12.6 | 34.85 | 0.3 | 0.9
94 | 2007-11-20 10:44 | 90 | 25.26 | 52.89 | 30.982 | 8.02 | -86 | 0.2 | 0.7 | 12.7 | 34.86 | 0.4 | 1
95 | 2007-11-20 10:44 | 89.8 | 25.26 | 52.9 | 31.412 | 8.02 | -86 | 0.2 | 0.7 | 12.7 | 34.87 | 0.4 | 1
96 | 2007-11-20 10:44 | 89.6 | 25.26 | 52.91 | 31.861 | 8.02 | -85.9 | 0.3 | 0.3 | 12.7 | 34.88 | 0.5 | 0.6
97 | 2007-11-20 10:44 | 89.4 | 25.26 | 52.92 | 32.395 | 8.02 | -85.9 | 0.4 | 0.8 | 12.7 | 34.88 | 0.6 | 1.1
98 | 2007-11-20 10:44 | 89.2 | 25.26 | 52.92 | 32.907 | 8.01 | -85.7 | 0.6 | 1 | 12.8 | 34.89 | 0.8 | 1.3
99 | 2007-11-20 10:44 | 88.8 | 25.27 | 52.93 | 33.369 | 8.01 | -85.6 | 0.6 | 1.1 | 12.8 | 34.89 | 0.8 | 1.4
100 | 2007-11-20 10:44 | 88.4 | 25.27 | 52.95 | 33.833 | 8.01 | -85.5 | 0.8 | 1.2 | 12.7 | 34.9 | 1 | 1.5
101 | 2007-11-20 10:44 | 88.1 | 25.28 | 52.96 | 34.307 | 8.01 | -85.4 | 0.8 | 1 | 12.7 | 34.91 | 1 | 1.3
102 | 2007-11-20 10:44 | 87.7 | 25.28 | 52.96 | 34.814 | 8.01 | -85.4 | 0.9 | 1 | 12.7 | 34.91 | 1.1 | 1.3
103 | 2007-11-20 10:44 | 87.3 | 25.29 | 52.96 | 35.247 | 8.01 | -85.4 | 0.9 | 0.9 | 12.7 | 34.91 | 1.1 | 1.2
104 | 2007-11-20 10:44 | 87.2 | 25.29 | 52.96 | 35.711 | 8.01 | -85.5 | 0.9 | 1.1 | 12.7 | 34.91 | 1.1 | 1.4
105 | 2007-11-20 10:44 | 87.1 | 25.29 | 52.95 | 36.23 | 8.01 | -85.6 | 0.9 | 1.2 | 12.7 | 34.91 | 1.1 | 1.5
106 | 2007-11-20 10:44 | 87 | 25.29 | 52.94 | 36.775 | 8.01 | -85.7 | 1 | 1.3 | 12.7 | 34.89 | 1.2 | 1.6
107 | 2007-11-20 10:44 | 87.1 | 25.28 | 52.93 | 37.421 | 8.01 | -85.8 | 1.1 | 1 | 12.7 | 34.89 | 1.3 | 1.3
108 | 2007-11-20 10:44 | 87 | 25.27 | 52.94 | 38.115 | 8.01 | -85.7 | 1.2 | 1.1 | 12.7 | 34.9 | 1.4 | 1.4
109 | 2007-11-20 10:44 | 87 | 25.26 | 52.95 | 38.725 | 8.01 | -85.6 | 1.4 | 1.1 | 12.7 | 34.91
110 | 2007-11-20 10:44 | 86.8 | 25.25 | 52.97 | 39.307 | 8.01 | -85.6 | 1.7 | 1.3 | 12.7 | 34.92
111 | 2007-11-20 10:45 | 86.5 | 25.25 | 52.98 | 39.927 | 8.01 | -85.5 | 1.9 | 1.4 | 12.7 | 34.93
112 | 2007-11-20 10:45 | 86.2 | 25.25 | 52.99 | 40.499 | 8.01 | -85.5 | 2 | 1.3 | 12.7 | 34.94
113 | 2007-11-20 10:45 | 86 | 25.25 | 53 | 40.96 | 8.01 | -85.5 | 2.2 | 1.5 | 12.7 | 34.94
114 | 2007-11-20 10:45 | 85.7 | 25.25 | 53 | 41.375 | 8.01 | -85.5 | 2.3 | 1.4 | 12.7 | 34.94
115 | 2007-11-20 10:45 | 85.6 | 25.25 | 53.01 | 41.839 | 8.01 | -85.5 | 2.4 | 1.2 | 12.7 | 34.95
116 | 2007-11-20 10:45 | 85.4 | 25.25 | 53.01 | 42.338 | 8.01 | -85.5 | 2.5 | 1.2 | 12.7 | 34.95
117 | 2007-11-20 10:45 | 85.3 | 25.25 | 53.01 | 42.717 | 8.01 | -85.5 | 2.6 | 1.2 | 12.7 | 34.95
118 | 2007-11-20 10:45 | 85.1 | 25.25 | 53.01 | 43.2 | 8.01 | -85.6 | 2.7 | 1.3 | 12.8 | 34.95
119 | 2007-11-20 10:45 | 85.1 | 25.25 | 53.02 | 43.843 | 8.01 | -85.6 | 3 | 1.4 | 12.7 | 34.95
120 | 2007-11-20 10:45 | 85 | 25.25 | 53.02 | 44.499 | 8.01 | -85.7 | 3.3 | 1.4 | 12.8 | 34.96
121 | 2007-11-20 10:45 | 84.8 | 25.25 | 53.03 | 45.216 | 8.01 | -85.7 | 3.6 | 1.7 | 12.7 | 34.96
122 | 2007-11-20 10:45 | 84.7 | 25.25 | 53.03 | 45.85 | 8.01 | -85.8 | 3.9 | 1.5 | 12.7 | 34.96
123 | 2007-11-20 10:45 | 84.6 | 25.25 | 53.03 | 46.462 | 8.01 | -85.7 | 4.2 | 1.6 | 12.6 | 34.97
124 | 2007-11-20 10:45 | 84.5 | 25.25 | 53.04 | 47.053 | 8.01 | -85.7 | 4.4 | 1.4 | 12.6 | 34.97