## SB
| DateTime | ODO% | Temp | SpCond | Depth | pH | pHmV | Turbidity+ | Chlorophyll | Battery | Salinity | Corrected Turbidity | Corrected Chlorophyll
| M/D/Y | % | C | mS/cm | ft |  | mV | NTU | ug/L | V | ppt | 1.1 | 0.6
0 | 2008-01-31 13:31 | 100.8 | 21.8 | 52.67 | -0.009 | 8.09 | -94.5 | 1.3 | 6.7 | 12.6 | 34.77 | 2.4 | 7.3
1 | 2008-01-31 13:31 | 100.5 | 21.8 | 16.99 | -0.013 | 8.09 | -94.6 | 1.2 | 2.9 | 12.8 | 10.01 | 2.3 | 3.5
2 | 2008-01-31 13:31 | 100.5 | 21.8 | 52.68 | -0.011 | 8.09 | -94.6 | 1.1 | 2.7 | 12.7 | 34.77 | 2.2 | 3.3
3 | 2008-01-31 13:31 | 100.5 | 21.8 | 52.71 | 0.003 | 8.09 | -94.6 | 1.1 | 2.4 | 12.6 | 34.79 | 2.2 | 3
4 | 2008-01-31 13:31 | 100.5 | 21.8 | 52.71 | 0.232 | 8.09 | -94.5 | 1.2 | 2 | 12.7 | 34.8 | 2.3 | 2.6
5 | 2008-01-31 13:31 | 100.5 | 21.8 | 52.72 | 0.478 | 8.09 | -94.6 | 1.2 | 1.3 | 12.7 | 34.8 | 2.3 | 1.9
6 | 2008-01-31 13:31 | 100.5 | 21.8 | 52.72 | 0.908 | 8.09 | -94.6 | 1.3 | 1.3 | 12.7 | 34.8 | 2.4 | 1.9
7 | 2008-01-31 13:31 | 100.5 | 21.8 | 52.72 | 1.309 | 8.09 | -94.6 | 1.2 | 0.9 | 12.8 | 34.8 | 2.3 | 1.5
8 | 2008-01-31 13:31 | 100.4 | 21.8 | 52.71 | 1.847 | 8.09 | -94.5 | 1.2 | 0.9 | 12.7 | 34.79 | 2.3 | 1.5
9 | 2008-01-31 13:31 | 100.4 | 21.8 | 52.71 | 2.712 | 8.09 | -94.5 | 1.3 | 0.8 | 12.7 | 34.79 | 2.4 | 1.4
10 | 2008-01-31 13:31 | 100.4 | 21.8 | 52.71 | 5.248 | 8.09 | -94.5 | 1.3 | 0.9 | 12.7 | 34.79 | 2.4 | 1.5
11 | 2008-01-31 13:31 | 100.5 | 21.8 | 52.71 | 5.604 | 8.09 | -94.5 | 1.3 | 1 | 12.6 | 34.79 | 2.4 | 1.6
12 | 2008-01-31 13:31 | 100.4 | 21.8 | 52.71 | 6.046 | 8.09 | -94.5 | 1.3 | 0.9 | 12.6 | 34.79 | 2.4 | 1.5
13 | 2008-01-31 13:31 | 100.5 | 21.8 | 52.71 | 6.483 | 8.09 | -94.5 | 1.3 | 0.7 | 12.7 | 34.79 | 2.4 | 1.3
14 | 2008-01-31 13:31 | 100.4 | 21.8 | 52.71 | 7.081 | 8.09 | -94.5 | 1.2 | 0.8 | 12.6 | 34.79 | 2.3 | 1.4
15 | 2008-01-31 13:31 | 100.4 | 21.8 | 52.71 | 7.645 | 8.09 | -94.6 | 1.3 | 0.8 | 12.7 | 34.79 | 2.4 | 1.4
16 | 2008-01-31 13:31 | 100.3 | 21.8 | 52.71 | 8.246 | 8.09 | -94.6 | 1.5 | 0.8 | 12.7 | 34.79 | 2.6 | 1.4
17 | 2008-01-31 13:31 | 100.2 | 21.8 | 52.71 | 9.025 | 8.09 | -94.6 | 1.4 | 0.7 | 12.8 | 34.79 | 2.5 | 1.3
18 | 2008-01-31 13:31 | 100.3 | 21.8 | 52.71 | 9.785 | 8.09 | -94.5 | 1.4 | 0.6 | 12.7 | 34.79 | 2.5 | 1.2
19 | 2008-01-31 13:31 | 100.3 | 21.8 | 52.71 | 10.595 | 8.09 | -94.5 | 1.4 | 0.9 | 12.8 | 34.79 | 2.5 | 1.5
20 | 2008-01-31 13:32 | 100.3 | 21.79 | 52.7 | 13.871 | 8.09 | -94.5 | 1.4 | 0.8 | 12.6 | 34.79 | 2.5 | 1.4
21 | 2008-01-31 13:32 | 100.2 | 21.79 | 52.7 | 14.187 | 8.09 | -94.5 | 1.4 | 1.1 | 12.7 | 34.78 | 2.5 | 1.7
22 | 2008-01-31 13:32 | 100.1 | 21.78 | 52.7 | 14.705 | 8.09 | -94.5 | 1.4 | 1.3 | 12.7 | 34.78 | 2.5 | 1.9
23 | 2008-01-31 13:32 | 100.1 | 21.78 | 52.7 | 15.174 | 8.09 | -94.5 | 1.4 | 1.3 | 12.6 | 34.78 | 2.5 | 1.9
24 | 2008-01-31 13:32 | 100.1 | 21.77 | 52.69 | 16.119 | 8.09 | -94.5 | 1.4 | 1.8 | 12.7 | 34.78 | 2.5 | 2.4
25 | 2008-01-31 13:32 | 100 | 21.76 | 52.69 | 16.922 | 8.09 | -94.5 | 1.4 | 1.7 | 12.7 | 34.77 | 2.5 | 2.3
26 | 2008-01-31 13:32 | 99.9 | 21.75 | 52.69 | 17.719 | 8.09 | -94.5 | 1.4 | 1.5 | 12.7 | 34.77 | 2.5 | 2.1
27 | 2008-01-31 13:32 | 99.8 | 21.74 | 52.69 | 20.042 | 8.09 | -94.5 | 1.4 | 1.3 | 12.8 | 34.77 | 2.5 | 1.9
28 | 2008-01-31 13:32 | 99.9 | 21.73 | 52.69 | 20.512 | 8.09 | -94.5 | 1.3 | 1.1 | 12.7 | 34.78 | 2.4 | 1.7
29 | 2008-01-31 13:32 | 99.8 | 21.72 | 52.7 | 20.915 | 8.09 | -94.5 | 1.3 | 1.4 | 12.8 | 34.78 | 2.4 | 2
30 | 2008-01-31 13:32 | 99.8 | 21.72 | 52.7 | 21.416 | 8.09 | -94.5 | 1.3 | 1.6 | 12.6 | 34.78 | 2.4 | 2.2
31 | 2008-01-31 13:32 | 99.7 | 21.71 | 52.7 | 22.098 | 8.09 | -94.5 | 1.3 | 1.3 | 12.7 | 34.78 | 2.4 | 1.9
32 | 2008-01-31 13:32 | 99.6 | 21.71 | 52.7 | 22.902 | 8.09 | -94.5 | 1.3 | 1.2 | 12.5 | 34.78 | 2.4 | 1.8
33 | 2008-01-31 13:32 | 99.5 | 21.7 | 52.69 | 25.815 | 8.09 | -94.5 | 1.3 | 1.2 | 12.7 | 34.78 | 2.4 | 1.8
34 | 2008-01-31 13:32 | 99.4 | 21.69 | 52.69 | 27.237 | 8.09 | -94.5 | 1.2 | 0.9 | 12.7 | 34.78 | 2.3 | 1.5
35 | 2008-01-31 13:32 | 99.4 | 21.68 | 52.7 | 28.595 | 8.09 | -94.5 | 1.3 | 0.9 | 12.6 | 34.78 | 2.4 | 1.5
36 | 2008-01-31 13:32 | 99.3 | 21.68 | 52.7 | 29.148 | 8.09 | -94.5 | 1.3 | 1 | 12.7 | 34.78 | 2.4 | 1.6
37 | 2008-01-31 13:32 | 99.2 | 21.67 | 52.7 | 29.692 | 8.09 | -94.4 | 1.3 | 1.1 | 12.7 | 34.78 | 2.4 | 1.7
38 | 2008-01-31 13:32 | 99.1 | 21.67 | 52.69 | 32.313 | 8.09 | -94.4 | 1.3 | 1.2 | 12.8 | 34.78 | 2.4 | 1.8
39 | 2008-01-31 13:32 | 99 | 21.66 | 52.69 | 32.849 | 8.09 | -94.4 | 1.3 | 1 | 12.8 | 34.78 | 2.4 | 1.6
40 | 2008-01-31 13:32 | 99 | 21.65 | 52.69 | 33.458 | 8.09 | -94.4 | 2 | 1.1 | 12.7 | 34.78 | 3.1 | 1.7
41 | 2008-01-31 13:32 | 99 | 21.64 | 52.7 | 33.984 | 8.09 | -94.4 | 2 | 1.1 | 12.8 | 34.78 | 3.1 | 1.7
42 | 2008-01-31 13:32 | 99 | 21.63 | 52.7 | 34.778 | 8.09 | -94.4 | 2.1 | 1.1 | 12.7 | 34.78 | 3.2 | 1.7
43 | 2008-01-31 13:32 | 98.9 | 21.63 | 52.7 | 37.419 | 8.09 | -94.4 | 2.2 | 0.9 | 12.7 | 34.79 | 3.3 | 1.5
44 | 2008-01-31 13:32 | 98.8 | 21.63 | 52.71 | 37.689 | 8.09 | -94.4 | 533.4 | 1.6 | 12.7 | 34.79 | 534.5 | 2.2
45 | 2008-01-31 13:32 | 98.9 | 21.62 | 52.71 | 37.744 | 8.09 | -94.4 | 228.6 | 2 | 12.7 | 34.79 | 229.7 | 2.6
[12 empty] | 1.1 | 0.6
[12 empty] | 1.1 | 0.6
[12 empty] | 1.1 | 0.6
[12 empty] | 1.1 | 0.6
[12 empty] | 1.1 | 0.6
[12 empty] | 1.1 | 0.6
[12 empty] | 1.1 | 0.6
[12 empty] | 1.1 | 0.6
[12 empty] | 1.1 | 0.6
[12 empty] | 1.1 | 0.6
[12 empty] | 1.1 | 0.6
[12 empty] | 1.1 | 0.6
[12 empty] | 1.1 | 0.6
[12 empty] | 1.1 | 0.6
[12 empty] | 1.1 | 0.6
[12 empty] | 1.1 | 0.6
[12 empty] | 1.1 | 0.6
[12 empty] | 1.1 | 0.6
[12 empty] | 1.1 | 0.6
[12 empty] | 1.1 | 0.6
[12 empty] | 1.1 | 0.6
[12 empty] | 1.1 | 0.6
[12 empty] | 1.1 | 0.6
[12 empty] | 1.1 | 0.6
[12 empty] | 1.1 | 0.6
[12 empty] | 1.1 | 0.6
[12 empty] | 1.1 | 0.6
[12 empty] | 1.1 | 0.6
[12 empty] | 1.1 | 0.6
[12 empty] | 1.1 | 0.6
[12 empty] | 1.1 | 0.6
[12 empty] | 1.1 | 0.6
[12 empty] | 1.1 | 0.6
[12 empty] | 1.1 | 0.6
[12 empty] | 1.1 | 0.6
[12 empty] | 1.1 | 0.6
[12 empty] | 1.1 | 0.6
[12 empty] | 1.1 | 0.6
[12 empty] | 1.1 | 0.6
[12 empty] | 1.1 | 0.6
[12 empty] | 1.1 | 0.6
[12 empty] | 1.1 | 0.6
[12 empty] | 1.1 | 0.6
[12 empty] | 1.1 | 0.6
[12 empty] | 1.1 | 0.6
[12 empty] | 1.1 | 0.6
[12 empty] | 1.1 | 0.6
[12 empty] | 1.1 | 0.6
[12 empty] | 1.1 | 0.6
[12 empty] | 1.1 | 0.6
[12 empty] | 1.1 | 0.6
[12 empty] | 1.1 | 0.6
[12 empty] | 1.1 | 0.6
[12 empty] | 1.1 | 0.6
[12 empty] | 1.1 | 0.6
[12 empty] | 1.1 | 0.6
[12 empty] | 1.1 | 0.6
[12 empty] | 1.1 | 0.6
[12 empty] | 1.1 | 0.6
[12 empty] | 1.1 | 0.6
[12 empty] | 1.1 | 0.6
[12 empty] | 1.1 | 0.6
[12 empty] | 1.1 | 0.6
[12 empty] | 1.1 | 0.6
[12 empty] | 1.1 | 0.6
[12 empty] | 1.1 | 0.6
[12 empty] | 1.1 | 0.6
[12 empty] | 1.1 | 0.6
[12 empty] | 1.1 | 0.6
[12 empty] | 1.1 | 0.6
[12 empty] | 1.1 | 0.6
[12 empty] | 1.1 | 0.6
[12 empty] | 1.1 | 0.6
[12 empty] | 1.1 | 0.6
[12 empty] | 1.1 | 0.6
[12 empty] | 1.1 | 0.6
[12 empty] | 1.1 | 0.6
[12 empty] | 1.1 | 0.6
[12 empty] | 1.1 | 0.6
[12 empty] | 1.1 | 0.6
[12 empty] | 1.1 | 0.6
[12 empty] | 1.1 | 0.6
[12 empty] | 1.1 | 0.6
[12 empty] | 1.1 | 0.6
[12 empty] | 1.1 | 0.6
[12 empty] | 1.1 | 0.6
[12 empty] | 1.1 | 0.6
[12 empty] | 1.1 | 0.6
[12 empty] | 1.1 | 0.6
[12 empty] | 1.1 | 0.6
[12 empty] | 1.1 | 0.6
[12 empty] | 1.1 | 0.6
[12 empty] | 1.1 | 0.6
[12 empty] | 1.1 | 0.6
[12 empty] | 1.1 | 0.6
[12 empty] | 1.1 | 0.6
[12 empty] | 1.1 | 0.6
[12 empty] | 1.1 | 0.6
[12 empty] | 1.1 | 0.6
[12 empty] | 1.1 | 0.6
[12 empty] | 1.1 | 0.6
[12 empty] | 1.1 | 0.6
[12 empty] | 1.1 | 0.6
[12 empty] | 1.1 | 0.6
[12 empty] | 1.1 | 0.6
[12 empty] | 1.1 | 0.6
[12 empty] | 1.1 | 0.6
[12 empty] | 1.1 | 0.6
[12 empty] | 1.1 | 0.6
[12 empty] | 1.1 | 0.6
[12 empty] | 1.1 | 0.6
[12 empty] | 1.1 | 0.6
[12 empty] | 1.1 | 0.6
[12 empty] | 1.1 | 0.6
[12 empty] | 1.1 | 0.6
[12 empty] | 1.1 | 0.6
[12 empty] | 1.1 | 0.6
[12 empty] | 1.1 | 0.6
[12 empty] | 1.1 | 0.6
[12 empty] | 1.1 | 0.6
[12 empty] | 1.1 | 0.6
[12 empty] | 1.1 | 0.6
[12 empty] | 1.1 | 0.6
[12 empty] | 1.1 | 0.6
[12 empty] | 1.1 | 0.6
[12 empty] | 1.1 | 0.6
[12 empty] | 1.1 | 0.6
[12 empty] | 1.1 | 0.6
[12 empty] | 1.1 | 0.6
[12 empty] | 1.1 | 0.6
[12 empty] | 1.1 | 0.6
[12 empty] | 1.1 | 0.6
[12 empty] | 1.1 | 0.6
[12 empty] | 1.1 | 0.6
[12 empty] | 1.1 | 0.6
[12 empty] | 1.1 | 0.6
[12 empty] | 1.1 | 0.6
[12 empty] | 1.1 | 0.6
[12 empty] | 1.1 | 0.6
[12 empty] | 1.1 | 0.6
[12 empty] | 1.1 | 0.6
[12 empty] | 1.1 | 0.6
[12 empty] | 1.1 | 0.6
[12 empty] | 1.1 | 0.6
[12 empty] | 1.1 | 0.6
[12 empty] | 1.1 | 0.6
[12 empty] | 1.1 | 0.6
[12 empty] | 1.1 | 0.6
[12 empty] | 1.1 | 0.6
[12 empty] | 1.1 | 0.6
[12 empty] | 1.1 | 0.6
[12 empty] | 1.1 | 0.6
[12 empty] | 1.1 | 0.6
[12 empty] | 1.1 | 0.6
[12 empty] | 1.1 | 0.6
[12 empty] | 1.1 | 0.6

## DBuoy
| DateTime | ODO% | Temp | SpCond | Depth | pH | pHmV | Turbidity+ | Chlorophyll | Battery | Salinity | Corrected Turbidity | Corrected Chlorophyll
| M/D/Y | % | C | mS/cm | ft |  | mV | NTU | ug/L | V | ppt | 0.2 | 0.4
0 | 2008-01-31 13:38 | 102.4 | 21.51 | 2.123 | -0.024 | 8.07 | -93.3 | 1.2 | 18.9 | 12.6 | 1.09 | 1.4 | 19.3
1 | 2008-01-31 13:38 | 101.6 | 21.58 | 4.224 | -0.029 | 8.08 | -93.8 | 0.8 | 34 | 12.6 | 2.25 | 1 | 34.4
2 | 2008-01-31 13:38 | 101.6 | 21.62 | 3.222 | -0.036 | 8.08 | -93.8 | 450.1 | 28.9 | 12.6 | 1.69 | 450.3 | 29.3
3 | 2008-01-31 13:38 | 101.5 | 21.66 | 28.46 | -0.042 | 8.08 | -93.8 | 0.5 | 24.4 | 12.6 | 17.57 | 0.7 | 24.8
4 | 2008-01-31 13:38 | 101.4 | 21.69 | 38.91 | -0.04 | 8.08 | -93.8 | 0.4 | 20.5 | 12.6 | 24.81 | 0.6 | 20.9
5 | 2008-01-31 13:38 | 101.3 | 21.72 | 52.65 | -0.04 | 8.08 | -93.8 | 0.3 | 17.4 | 12.6 | 34.75 | 0.5 | 17.8
6 | 2008-01-31 13:38 | 101.2 | 21.75 | 52.6 | -0.042 | 8.08 | -93.9 | 0.2 | 14.6 | 12.6 | 34.71 | 0.4 | 15
7 | 2008-01-31 13:39 | 101.1 | 21.76 | 52.57 | -0.045 | 8.08 | -93.9 | 0.3 | 12.2 | 12.6 | 34.69 | 0.5 | 12.6
8 | 2008-01-31 13:39 | 101.1 | 21.78 | 52.56 | -0.046 | 8.08 | -93.9 | 0.4 | 9.8 | 12.6 | 34.68 | 0.6 | 10.2
9 | 2008-01-31 13:39 | 100.9 | 21.78 | 52.54 | -0.03 | 8.08 | -93.9 | 0.3 | 8.3 | 12.6 | 34.67 | 0.5 | 8.7
10 | 2008-01-31 13:39 | 100.9 | 21.79 | 52.54 | -0.035 | 8.08 | -93.8 | 0.3 | 7.6 | 12.6 | 34.66 | 0.5 | 8
11 | 2008-01-31 13:39 | 100.8 | 21.79 | 52.53 | -0.016 | 8.08 | -93.8 | 0.3 | 6.2 | 12.7 | 34.66 | 0.5 | 6.6
12 | 2008-01-31 13:39 | 100.9 | 21.8 | 52.53 | 0.022 | 8.08 | -93.8 | 0.3 | 5.5 | 12.6 | 34.66 | 0.5 | 5.9
13 | 2008-01-31 13:39 | 100.8 | 21.8 | 52.53 | 0.026 | 8.08 | -93.8 | 0.3 | 4.4 | 12.6 | 34.66 | 0.5 | 4.8
14 | 2008-01-31 13:39 | 100.9 | 21.8 | 52.52 | 0.032 | 8.08 | -93.8 | 0.3 | 3.5 | 12.6 | 34.66 | 0.5 | 3.9
15 | 2008-01-31 13:39 | 100.9 | 21.8 | 52.53 | 0.05 | 8.08 | -93.8 | 0.3 | 3 | 12.6 | 34.66 | 0.5 | 3.4
16 | 2008-01-31 13:39 | 100.9 | 21.8 | 52.53 | 0.068 | 8.08 | -93.8 | 0.3 | 2.7 | 12.6 | 34.66 | 0.5 | 3.1
17 | 2008-01-31 13:39 | 100.8 | 21.8 | 52.53 | 0.064 | 8.08 | -93.8 | 0.3 | 2.6 | 12.6 | 34.66 | 0.5 | 3
18 | 2008-01-31 13:39 | 100.8 | 21.8 | 52.53 | 0.051 | 8.08 | -93.8 | 0.3 | 2.1 | 12.6 | 34.66 | 0.5 | 2.5
19 | 2008-01-31 13:39 | 100.8 | 21.8 | 52.53 | 0.044 | 8.08 | -93.9 | 0.3 | 2 | 12.6 | 34.66 | 0.5 | 2.4
20 | 2008-01-31 13:39 | 100.9 | 21.8 | 52.53 | 0.085 | 8.08 | -93.8 | 0.3 | 1.9 | 12.6 | 34.66 | 0.5 | 2.3
21 | 2008-01-31 13:39 | 100.9 | 21.8 | 52.53 | 0.105 | 8.08 | -93.8 | 0.3 | 1.8 | 12.7 | 34.66 | 0.5 | 2.2
22 | 2008-01-31 13:39 | 100.9 | 21.8 | 52.53 | 0.115 | 8.08 | -93.8 | 0.3 | 1.5 | 12.6 | 34.66 | 0.5 | 1.9
23 | 2008-01-31 13:39 | 100.9 | 21.8 | 52.53 | 0.135 | 8.08 | -93.8 | 0.3 | 1.4 | 12.6 | 34.66 | 0.5 | 1.8
24 | 2008-01-31 13:39 | 100.9 | 21.8 | 52.52 | 0.14 | 8.08 | -93.8 | 0.3 | 0.9 | 12.6 | 34.65 | 0.5 | 1.3
25 | 2008-01-31 13:39 | 100.9 | 21.8 | 52.53 | 0.135 | 8.08 | -93.8 | 0.4 | 1.4 | 12.6 | 34.66 | 0.6 | 1.8
26 | 2008-01-31 13:39 | 100.8 | 21.8 | 52.52 | 0.142 | 8.08 | -93.8 | 0.4 | 1.4 | 12.6 | 34.66 | 0.6 | 1.8
27 | 2008-01-31 13:39 | 100.9 | 21.8 | 52.53 | 0.2 | 8.08 | -93.9 | 0.4 | 1.6 | 12.5 | 34.66 | 0.6 | 2
28 | 2008-01-31 13:39 | 100.8 | 21.8 | 52.53 | 0.271 | 8.08 | -93.9 | 0.3 | 1.6 | 12.6 | 34.66 | 0.5 | 2
29 | 2008-01-31 13:39 | 100.9 | 21.8 | 52.53 | 0.351 | 8.08 | -93.9 | 0.3 | 1.5 | 12.6 | 34.66 | 0.5 | 1.9
30 | 2008-01-31 13:39 | 100.8 | 21.8 | 52.53 | 0.46 | 8.08 | -93.9 | 0.3 | 1.3 | 12.7 | 34.66 | 0.5 | 1.7
31 | 2008-01-31 13:39 | 100.8 | 21.8 | 52.53 | 0.573 | 8.08 | -93.8 | 0.3 | 1.2 | 12.6 | 34.66 | 0.5 | 1.6
32 | 2008-01-31 13:39 | 100.7 | 21.8 | 52.53 | 0.72 | 8.08 | -93.8 | 0.3 | 1 | 12.6 | 34.66 | 0.5 | 1.4
33 | 2008-01-31 13:39 | 100.8 | 21.8 | 52.53 | 0.865 | 8.08 | -93.8 | 0.3 | 0.9 | 12.6 | 34.66 | 0.5 | 1.3
34 | 2008-01-31 13:39 | 100.7 | 21.8 | 52.53 | 1.046 | 8.08 | -93.8 | 0.3 | 1.1 | 12.6 | 34.66 | 0.5 | 1.5
35 | 2008-01-31 13:39 | 100.7 | 21.8 | 52.52 | 1.249 | 8.08 | -93.8 | 0.3 | 1.1 | 12.6 | 34.65 | 0.5 | 1.5
36 | 2008-01-31 13:39 | 100.7 | 21.8 | 52.52 | 1.463 | 8.08 | -93.8 | 0.3 | 1 | 12.6 | 34.65 | 0.5 | 1.4
37 | 2008-01-31 13:40 | 100.7 | 21.8 | 52.53 | 1.729 | 8.08 | -93.8 | 0.3 | 0.8 | 12.6 | 34.66 | 0.5 | 1.2
38 | 2008-01-31 13:40 | 100.6 | 21.8 | 52.53 | 2.019 | 8.08 | -93.8 | 0.3 | 0.7 | 12.6 | 34.66 | 0.5 | 1.1
39 | 2008-01-31 13:40 | 100.6 | 21.8 | 52.53 | 2.325 | 8.08 | -93.8 | 0.3 | 0.7 | 12.7 | 34.66 | 0.5 | 1.1
40 | 2008-01-31 13:40 | 100.6 | 21.8 | 52.53 | 2.537 | 8.08 | -93.8 | 0.3 | 0.7 | 12.6 | 34.66 | 0.5 | 1.1
41 | 2008-01-31 13:40 | 100.6 | 21.8 | 52.53 | 2.75 | 8.08 | -93.8 | 0.2 | 0.8 | 12.6 | 34.66 | 0.4 | 1.2
42 | 2008-01-31 13:40 | 100.6 | 21.8 | 52.53 | 2.943 | 8.08 | -93.8 | 0.3 | 0.8 | 12.6 | 34.66 | 0.5 | 1.2
43 | 2008-01-31 13:40 | 100.6 | 21.8 | 52.53 | 3.132 | 8.08 | -93.8 | 0.3 | 0.7 | 12.7 | 34.66 | 0.5 | 1.1
44 | 2008-01-31 13:40 | 100.6 | 21.8 | 52.52 | 3.296 | 8.08 | -93.8 | 0.3 | 0.7 | 12.7 | 34.65 | 0.5 | 1.1
45 | 2008-01-31 13:40 | 100.6 | 21.8 | 52.52 | 3.507 | 8.08 | -93.8 | 0.3 | 0.7 | 12.7 | 34.65 | 0.5 | 1.1
46 | 2008-01-31 13:40 | 100.6 | 21.8 | 52.53 | 3.718 | 8.08 | -93.8 | 0.3 | 0.7 | 12.7 | 34.66 | 0.5 | 1.1
47 | 2008-01-31 13:40 | 100.6 | 21.8 | 52.53 | 3.971 | 8.08 | -93.8 | 0.3 | 0.7 | 12.7 | 34.66 | 0.5 | 1.1
48 | 2008-01-31 13:40 | 100.6 | 21.8 | 52.53 | 4.308 | 8.08 | -93.8 | 0.3 | 0.7 | 12.7 | 34.66 | 0.5 | 1.1
49 | 2008-01-31 13:40 | 100.6 | 21.8 | 52.53 | 4.581 | 8.08 | -93.8 | 0.3 | 0.7 | 12.7 | 34.66 | 0.5 | 1.1
50 | 2008-01-31 13:40 | 100.6 | 21.8 | 52.53 | 5.027 | 8.08 | -93.8 | 0.3 | 0.7 | 12.7 | 34.66 | 0.5 | 1.1
51 | 2008-01-31 13:40 | 100.6 | 21.8 | 52.53 | 5.164 | 8.08 | -93.8 | 0.3 | 0.7 | 12.7 | 34.66 | 0.5 | 1.1
52 | 2008-01-31 13:40 | 100.6 | 21.8 | 52.53 | 5.506 | 8.08 | -93.8 | 0.3 | 0.7 | 12.7 | 34.66 | 0.5 | 1.1
53 | 2008-01-31 13:40 | 100.6 | 21.8 | 52.53 | 5.905 | 8.08 | -93.8 | 0.3 | 0.7 | 12.7 | 34.66 | 0.5 | 1.1
54 | 2008-01-31 13:40 | 100.6 | 21.8 | 52.53 | 6.26 | 8.08 | -93.9 | 0.3 | 0.7 | 12.7 | 34.66 | 0.5 | 1.1
55 | 2008-01-31 13:40 | 100.6 | 21.8 | 52.54 | 6.585 | 8.08 | -93.9 | 0.3 | 0.7 | 12.7 | 34.66 | 0.5 | 1.1
56 | 2008-01-31 13:40 | 100.6 | 21.8 | 52.54 | 6.881 | 8.08 | -93.9 | 0.3 | 0.7 | 12.7 | 34.67 | 0.5 | 1.1
57 | 2008-01-31 13:40 | 100.6 | 21.8 | 52.55 | 7.147 | 8.08 | -93.9 | 0.3 | 0.7 | 12.7 | 34.67 | 0.5 | 1.1
58 | 2008-01-31 13:40 | 100.6 | 21.8 | 52.54 | 7.397 | 8.08 | -93.9 | 0.3 | 0.7 | 12.7 | 34.67 | 0.5 | 1.1
59 | 2008-01-31 13:40 | 100.6 | 21.8 | 52.55 | 7.67 | 8.08 | -93.9 | 0.3 | 0.7 | 12.7 | 34.67 | 0.5 | 1.1
60 | 2008-01-31 13:40 | 100.6 | 21.8 | 52.55 | 7.938 | 8.08 | -93.9 | 0.3 | 0.7 | 12.7 | 34.67 | 0.5 | 1.1
61 | 2008-01-31 13:40 | 100.6 | 21.8 | 52.55 | 8.222 | 8.08 | -93.9 | 0.3 | 0.7 | 12.7 | 34.67 | 0.5 | 1.1
62 | 2008-01-31 13:40 | 100.6 | 21.79 | 52.55 | 8.568 | 8.08 | -93.9 | 0.3 | 0.7 | 12.7 | 34.67 | 0.5 | 1.1
63 | 2008-01-31 13:40 | 100.6 | 21.79 | 52.55 | 8.943 | 8.08 | -93.9 | 0.3 | 0.7 | 12.7 | 34.67 | 0.5 | 1.1
64 | 2008-01-31 13:40 | 100.6 | 21.79 | 52.55 | 9.331 | 8.08 | -93.9 | 0.3 | 0.7 | 12.7 | 34.67 | 0.5 | 1.1
65 | 2008-01-31 13:40 | 100.6 | 21.79 | 52.55 | 9.853 | 8.08 | -93.9 | 0.3 | 0.7 | 12.7 | 34.67 | 0.5 | 1.1
66 | 2008-01-31 13:40 | 100.6 | 21.78 | 52.55 | 10.339 | 8.08 | -94 | 0.3 | 0.7 | 12.7 | 34.67 | 0.5 | 1.1
67 | 2008-01-31 13:41 | 100.6 | 21.78 | 52.55 | 10.736 | 8.08 | -94 | 0.3 | 0.7 | 12.7 | 34.68 | 0.5 | 1.1
68 | 2008-01-31 13:41 | 100.6 | 21.78 | 52.56 | 11.11 | 8.08 | -94 | 0.3 | 0.7 | 12.7 | 34.68 | 0.5 | 1.1
69 | 2008-01-31 13:41 | 100.6 | 21.78 | 52.56 | 11.518 | 8.08 | -94 | 0.3 | 0.7 | 12.7 | 34.68 | 0.5 | 1.1
70 | 2008-01-31 13:41 | 100.6 | 21.78 | 52.56 | 11.998 | 8.08 | -94 | 0.3 | 0.7 | 12.7 | 34.68 | 0.5 | 1.1
71 | 2008-01-31 13:41 | 100.6 | 21.78 | 52.56 | 12.453 | 8.08 | -94 | 0.3 | 0.7 | 12.7 | 34.68 | 0.5 | 1.1
72 | 2008-01-31 13:41 | 100.6 | 21.78 | 52.56 | 12.811 | 8.08 | -94 | 0.3 | 0.7 | 12.7 | 34.68 | 0.5 | 1.1
73 | 2008-01-31 13:41 | 100.5 | 21.78 | 52.56 | 13.148 | 8.08 | -94 | 0.3 | 2.7 | 12.6 | 34.68 | 0.5 | 3.1
74 | 2008-01-31 13:41 | 100.5 | 21.78 | 52.56 | 13.414 | 8.08 | -94 | 0.4 | 1.6 | 12.7 | 34.68 | 0.6 | 2
75 | 2008-01-31 13:41 | 100.5 | 21.78 | 52.56 | 13.777 | 8.08 | -94 | 0.4 | 1.9 | 12.6 | 34.68 | 0.6 | 2.3
76 | 2008-01-31 13:41 | 100.5 | 21.78 | 52.57 | 14.181 | 8.08 | -94 | 0.4 | 1.5 | 12.7 | 34.68 | 0.6 | 1.9
77 | 2008-01-31 13:41 | 100.5 | 21.78 | 52.57 | 14.572 | 8.08 | -94 | 0.4 | 1.4 | 12.6 | 34.69 | 0.6 | 1.8
78 | 2008-01-31 13:41 | 100.5 | 21.78 | 52.57 | 14.887 | 8.08 | -94 | 0.3 | 1.3 | 12.6 | 34.69 | 0.5 | 1.7
79 | 2008-01-31 13:41 | 100.5 | 21.78 | 52.57 | 15.26 | 8.08 | -93.9 | 0.4 | 1.2 | 12.6 | 34.68 | 0.6 | 1.6
80 | 2008-01-31 13:41 | 100.5 | 21.78 | 52.57 | 15.566 | 8.08 | -94 | 0.4 | 1.2 | 12.6 | 34.68 | 0.6 | 1.6
81 | 2008-01-31 13:41 | 100.6 | 21.78 | 52.56 | 16.118 | 8.08 | -94 | 0.4 | 1.6 | 12.6 | 34.68 | 0.6 | 2
82 | 2008-01-31 13:41 | 100.6 | 21.78 | 52.57 | 16.706 | 8.08 | -94 | 0.3 | 1.4 | 12.7 | 34.68 | 0.5 | 1.8
83 | 2008-01-31 13:41 | 100.7 | 21.78 | 52.56 | 17.153 | 8.08 | -94 | 0.3 | 1.1 | 12.7 | 34.68 | 0.5 | 1.5
84 | 2008-01-31 13:41 | 100.6 | 21.78 | 52.57 | 17.547 | 8.08 | -94 | 0.3 | 1.4 | 12.7 | 34.68 | 0.5 | 1.8
85 | 2008-01-31 13:41 | 100.7 | 21.78 | 52.57 | 17.981 | 8.08 | -94 | 0.3 | 1.2 | 12.6 | 34.69 | 0.5 | 1.6
86 | 2008-01-31 13:41 | 100.6 | 21.78 | 52.57 | 18.396 | 8.08 | -94 | 0.5 | 1.1 | 12.6 | 34.69 | 0.7 | 1.5
87 | 2008-01-31 13:41 | 100.6 | 21.79 | 52.57 | 18.843 | 8.08 | -94 | 0.5 | 1 | 12.6 | 34.69 | 0.7 | 1.4
88 | 2008-01-31 13:41 | 100.7 | 21.79 | 52.57 | 19.282 | 8.08 | -94 | 0.5 | 1 | 12.6 | 34.69 | 0.7 | 1.4
89 | 2008-01-31 13:41 | 100.7 | 21.79 | 52.56 | 19.698 | 8.08 | -94 | 0.4 | 1.2 | 12.6 | 34.68 | 0.6 | 1.6
90 | 2008-01-31 13:41 | 100.7 | 21.79 | 52.56 | 20.15 | 8.08 | -94 | 0.5 | 1.6 | 12.6 | 34.68 | 0.7 | 2
91 | 2008-01-31 13:41 | 100.6 | 21.78 | 52.56 | 20.609 | 8.08 | -94 | 0.5 | 1.5 | 12.6 | 34.68 | 0.7 | 1.9
92 | 2008-01-31 13:41 | 100.5 | 21.78 | 52.56 | 21.118 | 8.08 | -94 | 0.5 | 1.3 | 12.6 | 34.68 | 0.7 | 1.7
93 | 2008-01-31 13:41 | 100.6 | 21.78 | 52.57 | 21.652 | 8.08 | -94 | 0.4 | 1.4 | 12.6 | 34.68 | 0.6 | 1.8
94 | 2008-01-31 13:41 | 100.8 | 21.78 | 52.57 | 22.175 | 8.08 | -94 | 0.4 | 1.1 | 12.6 | 34.69 | 0.6 | 1.5
95 | 2008-01-31 13:41 | 100.9 | 21.78 | 52.58 | 22.746 | 8.08 | -94 | 0.4 | 0.9 | 12.6 | 34.69 | 0.6 | 1.3
96 | 2008-01-31 13:41 | 100.9 | 21.78 | 52.58 | 23.349 | 8.08 | -94 | 0.3 | 0.8 | 12.6 | 34.69 | 0.5 | 1.2
97 | 2008-01-31 13:42 | 100.7 | 21.78 | 52.57 | 23.969 | 8.08 | -94 | 0.4 | 0.8 | 12.6 | 34.68 | 0.6 | 1.2
98 | 2008-01-31 13:42 | 100.6 | 21.78 | 52.56 | 24.658 | 8.08 | -94 | 0.4 | 0.7 | 12.5 | 34.68 | 0.6 | 1.1
99 | 2008-01-31 13:42 | 100.5 | 21.78 | 52.56 | 25.15 | 8.08 | -94 | 0.4 | 0.5 | 12.6 | 34.68 | 0.6 | 0.9
100 | 2008-01-31 13:42 | 100.4 | 21.78 | 52.56 | 25.823 | 8.08 | -94 | 0.4 | 0.4 | 12.6 | 34.68 | 0.6 | 0.8
101 | 2008-01-31 13:42 | 100.4 | 21.78 | 52.56 | 26.414 | 8.08 | -94 | 0.4 | 0.8 | 12.6 | 34.68 | 0.6 | 1.2
102 | 2008-01-31 13:42 | 100.4 | 21.78 | 52.57 | 27.013 | 8.08 | -94 | 0.4 | 1.2 | 12.6 | 34.68 | 0.6 | 1.6
103 | 2008-01-31 13:42 | 100.4 | 21.78 | 52.58 | 27.546 | 8.08 | -94 | 0.4 | 0.9 | 12.7 | 34.69 | 0.6 | 1.3
104 | 2008-01-31 13:42 | 100.3 | 21.78 | 52.59 | 28.04 | 8.08 | -94 | 0.5 | 0.9 | 12.6 | 34.7 | 0.7 | 1.3
105 | 2008-01-31 13:42 | 100.3 | 21.78 | 52.6 | 28.591 | 8.08 | -94 | 0.7 | 0.8 | 12.6 | 34.71 | 0.9 | 1.2
106 | 2008-01-31 13:42 | 100.4 | 21.77 | 52.61 | 29.147 | 8.08 | -94.1 | 0.8 | 0.9 | 12.6 | 34.72 | 1 | 1.3
107 | 2008-01-31 13:42 | 100.4 | 21.76 | 52.63 | 29.663 | 8.08 | -94.1 | 1 | 1.3 | 12.5 | 34.73 | 1.2 | 1.7
108 | 2008-01-31 13:42 | 100.3 | 21.76 | 52.64 | 30.127 | 8.08 | -94.1 | 1.3 | 1.2 | 12.5 | 34.74 | 1.5 | 1.6
109 | 2008-01-31 13:42 | 100.3 | 21.75 | 52.66 | 30.761 | 8.08 | -94.1 | 1.5 | 1.1 | 12.6 | 34.75 | 1.7 | 1.5
110 | 2008-01-31 13:42 | 100.2 | 21.74 | 52.68 | 31.156 | 8.08 | -94.1 | 8.9 | 1.5 | 12.6 | 34.76 | 9.1 | 1.9
111 | 2008-01-31 13:42 | 100.1 | 21.73 | 52.69 | 31.458 | 8.08 | -94.1 | 14 | 1.6 | 12.6 | 34.77 | 14.2 | 2
112 | 2008-01-31 13:42 | 100.1 | 21.73 | 52.69 | 31.695 | 8.08 | -94.1 | 1363.9 | 1.4 | 12.6 | 34.78 | 1364.1 | 1.8
[12 empty] | 0.2 | 0.4
[12 empty] | 0.2 | 0.4
[12 empty] | 0.2 | 0.4
[12 empty] | 0.2 | 0.4
[12 empty] | 0.2 | 0.4
[12 empty] | 0.2 | 0.4
[12 empty] | 0.2 | 0.4
[12 empty] | 0.2 | 0.4
[12 empty] | 0.2 | 0.4
[12 empty] | 0.2 | 0.4
[12 empty] | 0.2 | 0.4
[12 empty] | 0.2 | 0.4
[12 empty] | 0.2 | 0.4
[12 empty] | 0.2 | 0.4
[12 empty] | 0.2 | 0.4
[12 empty] | 0.2 | 0.4
[12 empty] | 0.2 | 0.4
[12 empty] | 0.2 | 0.4
[12 empty] | 0.2 | 0.4
[12 empty] | 0.2 | 0.4
[12 empty] | 0.2 | 0.4
[12 empty] | 0.2 | 0.4
[12 empty] | 0.2 | 0.4
[12 empty] | 0.2 | 0.4
[12 empty] | 0.2 | 0.4
[12 empty] | 0.2 | 0.4
[12 empty] | 0.2 | 0.4
[12 empty] | 0.2 | 0.4
[12 empty] | 0.2 | 0.4
[12 empty] | 0.2 | 0.4
[12 empty] | 0.2 | 0.4
[12 empty] | 0.2 | 0.4
[12 empty] | 0.2 | 0.4
[12 empty] | 0.2 | 0.4
[12 empty] | 0.2 | 0.4
[12 empty] | 0.2 | 0.4
[12 empty] | 0.2 | 0.4

## EBuoy
| DateTime | ODO% | Temp | SpCond | Depth | pH | pHmV | Turbidity+ | Chlorophyll | Battery | Salinity | Corrected Turbidity | Corrected Chlorophyll
| M/D/Y | % | C | mS/cm | ft |  | mV | NTU | ug/L | V | ppt | 0.7 | 0.7
0 | 2008-01-31 13:46 | 101.4 | 21.71 | 52.45 | -0.033 | 8.09 | -94.7 | 1.1 | 1 | 12.7 | 34.6 | 1.8 | 1.7
1 | 2008-01-31 13:46 | 101.2 | 21.71 | 52.45 | -0.015 | 8.09 | -94.8 | 1.1 | 1.6 | 12.5 | 34.6 | 1.8 | 2.3
2 | 2008-01-31 13:46 | 101.2 | 21.71 | 52.45 | -0.014 | 8.09 | -94.8 | 1.1 | 1.3 | 12.6 | 34.6 | 1.8 | 2
3 | 2008-01-31 13:46 | 101.2 | 21.71 | 52.45 | 0.028 | 8.09 | -94.8 | 1.1 | 1.2 | 12.5 | 34.6 | 1.8 | 1.9
4 | 2008-01-31 13:46 | 101.3 | 21.71 | 52.45 | 0.065 | 8.09 | -94.8 | 1 | 1 | 12.6 | 34.6 | 1.7 | 1.7
5 | 2008-01-31 13:46 | 101.2 | 21.71 | 52.45 | 0.17 | 8.09 | -94.8 | 1.1 | 1.1 | 12.6 | 34.6 | 1.8 | 1.8
6 | 2008-01-31 13:46 | 101.3 | 21.71 | 52.45 | 0.246 | 8.09 | -94.8 | 1 | 1.3 | 12.6 | 34.6 | 1.7 | 2
7 | 2008-01-31 13:47 | 101.4 | 21.71 | 52.45 | 0.321 | 8.09 | -94.8 | 1.1 | 1.5 | 12.6 | 34.6 | 1.8 | 2.2
8 | 2008-01-31 13:47 | 101.4 | 21.71 | 52.45 | 0.363 | 8.09 | -94.8 | 1 | 1.6 | 12.5 | 34.6 | 1.7 | 2.3
9 | 2008-01-31 13:47 | 101.4 | 21.71 | 52.45 | 0.43 | 8.09 | -94.8 | 1 | 1.6 | 12.6 | 34.6 | 1.7 | 2.3
10 | 2008-01-31 13:47 | 101.3 | 21.71 | 52.45 | 0.469 | 8.09 | -94.8 | 1.1 | 1.4 | 12.6 | 34.6 | 1.8 | 2.1
11 | 2008-01-31 13:47 | 101.3 | 21.71 | 52.45 | 0.517 | 8.09 | -94.8 | 1.2 | 1.4 | 12.5 | 34.6 | 1.9 | 2.1
12 | 2008-01-31 13:47 | 101.4 | 21.71 | 52.45 | 0.56 | 8.09 | -94.7 | 1.2 | 1.2 | 12.6 | 34.6 | 1.9 | 1.9
13 | 2008-01-31 13:47 | 101.3 | 21.71 | 52.46 | 0.575 | 8.09 | -94.7 | 1.2 | 1.3 | 12.6 | 34.6 | 1.9 | 2
14 | 2008-01-31 13:47 | 101.3 | 21.71 | 52.45 | 0.654 | 8.09 | -94.8 | 1.1 | 1.4 | 12.6 | 34.6 | 1.8 | 2.1
15 | 2008-01-31 13:47 | 101.2 | 21.71 | 52.45 | 0.806 | 8.09 | -94.8 | 1.1 | 1.4 | 12.6 | 34.6 | 1.8 | 2.1
16 | 2008-01-31 13:47 | 101.2 | 21.71 | 52.46 | 1.011 | 8.09 | -94.7 | 1.1 | 1.3 | 12.5 | 34.6 | 1.8 | 2
17 | 2008-01-31 13:47 | 101.3 | 21.71 | 52.45 | 1.211 | 8.09 | -94.7 | 1 | 1.5 | 12.7 | 34.6 | 1.7 | 2.2
18 | 2008-01-31 13:47 | 101.4 | 21.71 | 52.46 | 1.412 | 8.09 | -94.7 | 1 | 1.5 | 12.6 | 34.61 | 1.7 | 2.2
19 | 2008-01-31 13:47 | 101.4 | 21.71 | 52.46 | 1.615 | 8.09 | -94.7 | 1 | 1.6 | 12.7 | 34.6 | 1.7 | 2.3
20 | 2008-01-31 13:47 | 101.3 | 21.71 | 52.45 | 1.836 | 8.09 | -94.7 | 1 | 1.4 | 12.6 | 34.6 | 1.7 | 2.1
21 | 2008-01-31 13:47 | 101.3 | 21.71 | 52.46 | 2.103 | 8.09 | -94.7 | 1.2 | 1.4 | 12.6 | 34.6 | 1.9 | 2.1
22 | 2008-01-31 13:47 | 101.4 | 21.71 | 52.45 | 2.349 | 8.09 | -94.7 | 1.1 | 1.1 | 12.6 | 34.6 | 1.8 | 1.8
23 | 2008-01-31 13:47 | 101.3 | 21.71 | 52.45 | 2.574 | 8.09 | -94.7 | 1.1 | 1.2 | 12.6 | 34.6 | 1.8 | 1.9
24 | 2008-01-31 13:47 | 101.2 | 21.71 | 52.45 | 2.835 | 8.09 | -94.7 | 1.1 | 0.8 | 12.6 | 34.6 | 1.8 | 1.5
25 | 2008-01-31 13:47 | 101.2 | 21.71 | 52.45 | 3.092 | 8.09 | -94.7 | 1.1 | 1.2 | 12.6 | 34.6 | 1.8 | 1.9
26 | 2008-01-31 13:47 | 101.2 | 21.71 | 52.45 | 3.368 | 8.09 | -94.7 | 1.1 | 1 | 12.5 | 34.6 | 1.8 | 1.7
27 | 2008-01-31 13:47 | 101.1 | 21.71 | 52.45 | 3.561 | 8.09 | -94.7 | 1.1 | 0.9 | 12.7 | 34.6 | 1.8 | 1.6
28 | 2008-01-31 13:47 | 101.1 | 21.71 | 52.46 | 3.8 | 8.09 | -94.7 | 1.3 | 0.9 | 12.6 | 34.61 | 2 | 1.6
29 | 2008-01-31 13:47 | 101.1 | 21.71 | 52.46 | 4.004 | 8.09 | -94.7 | 1.2 | 0.9 | 12.6 | 34.61 | 1.9 | 1.6
30 | 2008-01-31 13:47 | 101 | 21.71 | 52.46 | 4.172 | 8.09 | -94.7 | 1.2 | 1 | 12.6 | 34.6 | 1.9 | 1.7
31 | 2008-01-31 13:47 | 101.1 | 21.71 | 52.45 | 4.458 | 8.09 | -94.7 | 1.2 | 0.8 | 12.6 | 34.6 | 1.9 | 1.5
32 | 2008-01-31 13:47 | 101 | 21.71 | 52.45 | 4.719 | 8.09 | -94.7 | 1.2 | 0.7 | 12.6 | 34.6 | 1.9 | 1.4
33 | 2008-01-31 13:47 | 101 | 21.71 | 52.46 | 5.038 | 8.09 | -94.7 | 1.1 | 1.2 | 12.6 | 34.6 | 1.8 | 1.9
34 | 2008-01-31 13:47 | 101 | 21.71 | 52.45 | 5.31 | 8.09 | -94.7 | 1.1 | 1.1 | 12.6 | 34.6 | 1.8 | 1.8
35 | 2008-01-31 13:47 | 101.1 | 21.71 | 52.45 | 5.577 | 8.09 | -94.7 | 1.1 | 1.3 | 12.7 | 34.6 | 1.8 | 2
36 | 2008-01-31 13:48 | 101.1 | 21.71 | 52.45 | 5.771 | 8.09 | -94.7 | 1.1 | 1.2 | 12.6 | 34.6 | 1.8 | 1.9
37 | 2008-01-31 13:48 | 101 | 21.7 | 52.45 | 5.921 | 8.09 | -94.7 | 1.1 | 1.6 | 12.7 | 34.6 | 1.8 | 2.3
38 | 2008-01-31 13:48 | 101 | 21.7 | 52.46 | 6.044 | 8.09 | -94.7 | 1.1 | 1.7 | 12.6 | 34.6 | 1.8 | 2.4
39 | 2008-01-31 13:48 | 101 | 21.7 | 52.46 | 6.203 | 8.09 | -94.7 | 1.1 | 1.6 | 12.6 | 34.6 | 1.8 | 2.3
40 | 2008-01-31 13:48 | 101 | 21.7 | 52.46 | 6.37 | 8.09 | -94.7 | 1.1 | 2.1 | 12.6 | 34.6 | 1.8 | 2.8
41 | 2008-01-31 13:48 | 101 | 21.7 | 52.46 | 6.523 | 8.09 | -94.7 | 1 | 2.1 | 12.5 | 34.61 | 1.7 | 2.8
42 | 2008-01-31 13:48 | 100.9 | 21.7 | 52.46 | 6.737 | 8.09 | -94.7 | 1 | 2.4 | 12.6 | 34.61 | 1.7 | 3.1
43 | 2008-01-31 13:48 | 101 | 21.7 | 52.46 | 7.021 | 8.09 | -94.7 | 1 | 2 | 12.6 | 34.61 | 1.7 | 2.7
44 | 2008-01-31 13:48 | 101 | 21.7 | 52.46 | 7.258 | 8.09 | -94.7 | 1 | 1.5 | 12.6 | 34.6 | 1.7 | 2.2
45 | 2008-01-31 13:48 | 101 | 21.7 | 52.45 | 7.526 | 8.09 | -94.7 | 1.2 | 1.5 | 12.6 | 34.6 | 1.9 | 2.2
46 | 2008-01-31 13:48 | 101 | 21.7 | 52.45 | 7.902 | 8.09 | -94.7 | 1.2 | 1.4 | 12.6 | 34.6 | 1.9 | 2.1
47 | 2008-01-31 13:48 | 101 | 21.7 | 52.45 | 8.278 | 8.09 | -94.7 | 1.1 | 1.6 | 12.7 | 34.6 | 1.8 | 2.3
48 | 2008-01-31 13:48 | 101 | 21.7 | 52.46 | 8.59 | 8.09 | -94.7 | 1 | 1.8 | 12.6 | 34.6 | 1.7 | 2.5
49 | 2008-01-31 13:48 | 101 | 21.7 | 52.46 | 8.871 | 8.09 | -94.7 | 1.1 | 1.7 | 12.7 | 34.61 | 1.8 | 2.4
50 | 2008-01-31 13:48 | 101 | 21.69 | 52.46 | 9.172 | 8.09 | -94.7 | 1.1 | 1.7 | 12.7 | 34.61 | 1.8 | 2.4
51 | 2008-01-31 13:48 | 101 | 21.69 | 52.46 | 9.47 | 8.09 | -94.7 | 1.1 | 1.6 | 12.6 | 34.61 | 1.8 | 2.3
52 | 2008-01-31 13:48 | 101 | 21.69 | 52.45 | 9.883 | 8.09 | -94.7 | 1.1 | 1.7 | 12.7 | 34.6 | 1.8 | 2.4
53 | 2008-01-31 13:48 | 101 | 21.69 | 52.46 | 10.308 | 8.09 | -94.7 | 1.1 | 1.9 | 12.6 | 34.6 | 1.8 | 2.6
54 | 2008-01-31 13:48 | 100.9 | 21.7 | 52.46 | 10.728 | 8.09 | -94.7 | 1.2 | 1.5 | 12.7 | 34.61 | 1.9 | 2.2
55 | 2008-01-31 13:48 | 100.9 | 21.69 | 52.46 | 11.124 | 8.09 | -94.7 | 1.2 | 1.3 | 12.6 | 34.6 | 1.9 | 2
56 | 2008-01-31 13:48 | 101 | 21.69 | 52.45 | 11.486 | 8.09 | -94.7 | 1.1 | 1.1 | 12.5 | 34.6 | 1.8 | 1.8
57 | 2008-01-31 13:48 | 100.9 | 21.69 | 52.45 | 11.838 | 8.09 | -94.7 | 1.3 | 1.2 | 12.6 | 34.6 | 2 | 1.9
58 | 2008-01-31 13:48 | 100.9 | 21.69 | 52.45 | 12.169 | 8.09 | -94.7 | 1.3 | 1.3 | 12.6 | 34.6 | 2 | 2
59 | 2008-01-31 13:48 | 100.9 | 21.69 | 52.46 | 12.537 | 8.09 | -94.7 | 1.2 | 1.1 | 12.7 | 34.6 | 1.9 | 1.8
60 | 2008-01-31 13:48 | 100.8 | 21.69 | 52.46 | 12.947 | 8.09 | -94.7 | 1.2 | 1 | 12.6 | 34.61 | 1.9 | 1.7
61 | 2008-01-31 13:48 | 100.8 | 21.68 | 52.46 | 13.394 | 8.09 | -94.7 | 1.1 | 1 | 12.6 | 34.61 | 1.8 | 1.7
62 | 2008-01-31 13:48 | 100.8 | 21.68 | 52.47 | 13.666 | 8.09 | -94.7 | 1.1 | 1.2 | 12.7 | 34.61 | 1.8 | 1.9
63 | 2008-01-31 13:48 | 100.8 | 21.68 | 52.47 | 13.914 | 8.09 | -94.7 | 1.1 | 1.5 | 12.6 | 34.62 | 1.8 | 2.2
64 | 2008-01-31 13:48 | 100.8 | 21.68 | 52.48 | 14.193 | 8.09 | -94.7 | 1 | 1.7 | 12.6 | 34.62 | 1.7 | 2.4
65 | 2008-01-31 13:48 | 100.8 | 21.68 | 52.48 | 14.659 | 8.09 | -94.7 | 1 | 1.6 | 12.5 | 34.62 | 1.7 | 2.3
66 | 2008-01-31 13:48 | 100.9 | 21.67 | 52.49 | 14.948 | 8.09 | -94.7 | 0.9 | 1.7 | 12.6 | 34.63 | 1.6 | 2.4
67 | 2008-01-31 13:49 | 100.9 | 21.67 | 52.49 | 15.237 | 8.09 | -94.7 | 0.9 | 1.7 | 12.6 | 34.63 | 1.6 | 2.4
68 | 2008-01-31 13:49 | 100.9 | 21.67 | 52.49 | 15.746 | 8.09 | -94.7 | 0.8 | 1.8 | 12.6 | 34.63 | 1.5 | 2.5
69 | 2008-01-31 13:49 | 100.9 | 21.67 | 52.5 | 16.249 | 8.09 | -94.6 | 0.8 | 1.6 | 12.6 | 34.63 | 1.5 | 2.3
70 | 2008-01-31 13:49 | 100.8 | 21.67 | 52.5 | 16.77 | 8.09 | -94.6 | 0.9 | 1.9 | 12.6 | 34.64 | 1.6 | 2.6
71 | 2008-01-31 13:49 | 100.7 | 21.67 | 52.51 | 17.278 | 8.09 | -94.6 | 0.8 | 1.8 | 12.6 | 34.64 | 1.5 | 2.5
72 | 2008-01-31 13:49 | 100.7 | 21.67 | 52.51 | 17.824 | 8.09 | -94.6 | 0.8 | 2 | 12.6 | 34.65 | 1.5 | 2.7
73 | 2008-01-31 13:49 | 100.7 | 21.67 | 52.52 | 18.35 | 8.09 | -94.6 | 0.9 | 1.8 | 12.6 | 34.65 | 1.6 | 2.5
74 | 2008-01-31 13:49 | 100.8 | 21.67 | 52.52 | 18.86 | 8.09 | -94.6 | 0.9 | 1.8 | 12.7 | 34.65 | 1.6 | 2.5
75 | 2008-01-31 13:49 | 100.7 | 21.67 | 52.52 | 19.41 | 8.09 | -94.6 | 0.8 | 1.6 | 12.6 | 34.65 | 1.5 | 2.3
76 | 2008-01-31 13:49 | 100.6 | 21.67 | 52.52 | 19.977 | 8.09 | -94.6 | 0.8 | 1.3 | 12.6 | 34.65 | 1.5 | 2
77 | 2008-01-31 13:49 | 100.6 | 21.67 | 52.52 | 20.576 | 8.09 | -94.6 | 0.8 | 0.9 | 12.6 | 34.65 | 1.5 | 1.6
78 | 2008-01-31 13:49 | 100.6 | 21.67 | 52.53 | 21.277 | 8.09 | -94.6 | 0.7 | 0.9 | 12.5 | 34.66 | 1.4 | 1.6
79 | 2008-01-31 13:49 | 100.6 | 21.66 | 52.54 | 21.908 | 8.09 | -94.6 | 0.8 | 1.1 | 12.7 | 34.67 | 1.5 | 1.8
80 | 2008-01-31 13:49 | 100.7 | 21.66 | 52.55 | 22.478 | 8.09 | -94.6 | 0.8 | 1.1 | 12.6 | 34.67 | 1.5 | 1.8
81 | 2008-01-31 13:49 | 100.6 | 21.66 | 52.55 | 23.045 | 8.09 | -94.6 | 0.7 | 1 | 12.6 | 34.68 | 1.4 | 1.7
82 | 2008-01-31 13:49 | 100.5 | 21.65 | 52.56 | 23.577 | 8.09 | -94.6 | 0.7 | 1.3 | 12.7 | 34.68 | 1.4 | 2
83 | 2008-01-31 13:49 | 100.4 | 21.65 | 52.56 | 24.062 | 8.09 | -94.6 | 0.7 | 1.3 | 12.6 | 34.68 | 1.4 | 2
84 | 2008-01-31 13:49 | 100.3 | 21.65 | 52.57 | 24.593 | 8.09 | -94.5 | 0.7 | 1.2 | 12.6 | 34.68 | 1.4 | 1.9
85 | 2008-01-31 13:49 | 100.2 | 21.64 | 52.56 | 25.072 | 8.09 | -94.5 | 1.2 | 1.1 | 12.5 | 34.68 | 1.9 | 1.8
86 | 2008-01-31 13:49 | 100.1 | 21.64 | 52.56 | 25.537 | 8.09 | -94.5 | 1.2 | 1.1 | 12.6 | 34.68 | 1.9 | 1.8
87 | 2008-01-31 13:49 | 100.1 | 21.64 | 52.56 | 25.963 | 8.09 | -94.5 | 1.2 | 1.4 | 12.6 | 34.68 | 1.9 | 2.1
88 | 2008-01-31 13:49 | 100 | 21.63 | 52.56 | 26.446 | 8.09 | -94.5 | 1.2 | 1.6 | 12.5 | 34.68 | 1.9 | 2.3
89 | 2008-01-31 13:49 | 99.9 | 21.63 | 52.56 | 26.89 | 8.09 | -94.5 | 1.1 | 1.5 | 12.7 | 34.68 | 1.8 | 2.2
90 | 2008-01-31 13:49 | 99.8 | 21.62 | 52.56 | 27.359 | 8.09 | -94.5 | 1 | 1.3 | 12.7 | 34.68 | 1.7 | 2
91 | 2008-01-31 13:49 | 99.8 | 21.62 | 52.56 | 27.795 | 8.09 | -94.5 | 1 | 1.4 | 12.6 | 34.68 | 1.7 | 2.1
92 | 2008-01-31 13:49 | 99.6 | 21.61 | 52.56 | 28.341 | 8.09 | -94.4 | 1 | 1.7 | 12.6 | 34.68 | 1.7 | 2.4
93 | 2008-01-31 13:49 | 99.6 | 21.61 | 52.56 | 28.924 | 8.09 | -94.4 | 1 | 2 | 12.5 | 34.68 | 1.7 | 2.7
94 | 2008-01-31 13:49 | 99.4 | 21.6 | 52.56 | 29.528 | 8.09 | -94.3 | 1 | 2.1 | 12.6 | 34.68 | 1.7 | 2.8
95 | 2008-01-31 13:49 | 99.3 | 21.6 | 52.56 | 30.118 | 8.09 | -94.3 | 1 | 2.1 | 12.5 | 34.68 | 1.7 | 2.8
96 | 2008-01-31 13:50 | 99.2 | 21.59 | 52.55 | 30.721 | 8.08 | -94.3 | 1208.6 | 2.1 | 12.6 | 34.68 | 1209.3 | 2.8
97 | 2008-01-31 13:50 | 99 | 21.58 | 52.55 | 31.172 | 8.08 | -94.2 | 362.8 | 2.5 | 12.6 | 34.67 | 363.5 | 3.2
[12 empty] | 0.7 | 0.7
[12 empty] | 0.7 | 0.7
[12 empty] | 0.7 | 0.7
[12 empty] | 0.7 | 0.7
[12 empty] | 0.7 | 0.7
[12 empty] | 0.7 | 0.7
[12 empty] | 0.7 | 0.7
[12 empty] | 0.7 | 0.7
[12 empty] | 0.7 | 0.7
[12 empty] | 0.7 | 0.7
[12 empty] | 0.7 | 0.7
[12 empty] | 0.7 | 0.7
[12 empty] | 0.7 | 0.7
[12 empty] | 0.7 | 0.7
[12 empty] | 0.7 | 0.7
[12 empty] | 0.7 | 0.7
[12 empty] | 0.7 | 0.7
[12 empty] | 0.7 | 0.7
[12 empty] | 0.7 | 0.7
[12 empty] | 0.7 | 0.7
[12 empty] | 0.7 | 0.7
[12 empty] | 0.7 | 0.7
[12 empty] | 0.7 | 0.7
[12 empty] | 0.7 | 0.7
[12 empty] | 0.7 | 0.7
[12 empty] | 0.7 | 0.7
[12 empty] | 0.7 | 0.7
[12 empty] | 0.7 | 0.7
[12 empty] | 0.7 | 0.7
[12 empty] | 0.7 | 0.7
[12 empty] | 0.7 | 0.7
[12 empty] | 0.7 | 0.7
[12 empty] | 0.7 | 0.7
[12 empty] | 0.7 | 0.7
[12 empty] | 0.7 | 0.7
[12 empty] | 0.7 | 0.7
[12 empty] | 0.7 | 0.7
[12 empty] | 0.7 | 0.7
[12 empty] | 0.7 | 0.7
[12 empty] | 0.7 | 0.7
[12 empty] | 0.7 | 0.7
[12 empty] | 0.7 | 0.7
[12 empty] | 0.7 | 0.7
[12 empty] | 0.7 | 0.7
[12 empty] | 0.7 | 0.7
[12 empty] | 0.7 | 0.7
[12 empty] | 0.7 | 0.7
[12 empty] | 0.7 | 0.7
[12 empty] | 0.7 | 0.7

## JD6
| DateTime | ODO% | Temp | SpCond | Depth | pH | pHmV | Turbidity+ | Chlorophyll | Battery | Salinity | Corrected Turbidity | Corrected Chlorophyll
| M/D/Y | % | C | mS/cm | ft |  | mV | NTU | ug/L | V | ppt | 6.1 | 1.2
0 | 2008-01-31 14:27 | 108 | 23.76 | 21.89 | 0.254 | 8.14 | -98.1 | 8 | 2.6 | 12.6 | 13.17 | 14.1 | 3.8
1 | 2008-01-31 14:27 | 107.9 | 23.76 | 21.8 | 0.238 | 8.14 | -98.1 | 8 | 1.9 | 12.5 | 13.11 | 14.1 | 3.1
2 | 2008-01-31 14:27 | 107.8 | 23.77 | 21.7 | 0.198 | 8.14 | -98.1 | 8.1 | 1.9 | 12.6 | 13.04 | 14.2 | 3.1
3 | 2008-01-31 14:27 | 107.9 | 23.77 | 10.7 | 0.182 | 8.14 | -98.1 | 8.1 | 1.6 | 12.5 | 6.06 | 14.2 | 2.8
4 | 2008-01-31 14:28 | 107.8 | 23.77 | 22.4 | 0.16 | 8.14 | -97.9 | 8.2 | 6.1 | 12.5 | 13.5 | 14.3 | 7.3
5 | 2008-01-31 14:28 | 107.9 | 23.76 | 23.29 | 0.155 | 8.14 | -97.8 | 14.5 | 5.1 | 12.6 | 14.09 | 20.6 | 6.3
6 | 2008-01-31 14:28 | 107.8 | 23.76 | 23.4 | 0.179 | 8.13 | -97.6 | 13.5 | 4.6 | 12.5 | 14.16 | 19.6 | 5.8
7 | 2008-01-31 14:28 | 107.7 | 23.75 | 23.43 | 0.199 | 8.13 | -97.5 | 12.6 | 4 | 12.5 | 14.18 | 18.7 | 5.2
8 | 2008-01-31 14:28 | 107.8 | 23.74 | 23.32 | 0.239 | 8.13 | -97.5 | 11.9 | 3.4 | 12.6 | 14.11 | 18 | 4.6
9 | 2008-01-31 14:28 | 107.9 | 23.74 | 23.32 | 0.298 | 8.13 | -97.5 | 11.3 | 2.8 | 12.5 | 14.11 | 17.4 | 4
10 | 2008-01-31 14:28 | 107.9 | 23.73 | 23.43 | 0.403 | 8.13 | -97.4 | 10.8 | 2.7 | 12.4 | 14.18 | 16.9 | 3.9
11 | 2008-01-31 14:28 | 108 | 23.73 | 23.65 | 0.492 | 8.13 | -97.1 | 10.5 | 2.5 | 12.5 | 14.33 | 16.6 | 3.7
12 | 2008-01-31 14:28 | 108 | 23.72 | 24.58 | 0.564 | 8.12 | -96.9 | 10.4 | 2 | 12.4 | 14.95 | 16.5 | 3.2
13 | 2008-01-31 14:28 | 108 | 23.7 | 25.27 | 0.572 | 8.12 | -96.7 | 10 | 2 | 12.5 | 15.4 | 16.1 | 3.2
14 | 2008-01-31 14:28 | 108.2 | 23.68 | 25.39 | 0.641 | 8.12 | -96.7 | 9.8 | 1.8 | 12.5 | 15.49 | 15.9 | 3
15 | 2008-01-31 14:28 | 108.3 | 23.66 | 25.45 | 0.712 | 8.12 | -96.7 | 9.5 | 1.3 | 12.6 | 15.52 | 15.6 | 2.5
16 | 2008-01-31 14:28 | 107.9 | 23.65 | 25.65 | 0.767 | 8.12 | -96.5 | 9.1 | 1.2 | 12.6 | 15.65 | 15.2 | 2.4
17 | 2008-01-31 14:28 | 107.7 | 23.63 | 27.6 | 0.822 | 8.11 | -96 | 9 | 1.6 | 12.5 | 16.97 | 15.1 | 2.8
18 | 2008-01-31 14:28 | 107.5 | 23.58 | 30.94 | 0.91 | 8.09 | -95.1 | 8.6 | 1.6 | 12.6 | 19.24 | 14.7 | 2.8
19 | 2008-01-31 14:28 | 107.3 | 23.51 | 30.79 | 1.001 | 8.09 | -94.9 | 8.2 | 2.1 | 12.5 | 19.14 | 14.3 | 3.3
20 | 2008-01-31 14:28 | 107.4 | 23.43 | 32.05 | 1.11 | 8.09 | -94.9 | 7.9 | 2.1 | 12.4 | 20 | 14 | 3.3
21 | 2008-01-31 14:28 | 107.4 | 23.36 | 32.05 | 1.196 | 8.09 | -94.9 | 7.6 | 1.9 | 12.5 | 20 | 13.7 | 3.1
22 | 2008-01-31 14:28 | 107.4 | 23.31 | 34.78 | 1.255 | 8.08 | -94.4 | 7.4 | 1.7 | 12.4 | 21.89 | 13.5 | 2.9
23 | 2008-01-31 14:28 | 107.6 | 23.25 | 34.28 | 1.316 | 8.08 | -94.5 | 7.4 | 2.1 | 12.5 | 21.54 | 13.5 | 3.3
24 | 2008-01-31 14:28 | 107.8 | 23.19 | 34.34 | 1.372 | 8.08 | -94.4 | 7.2 | 2.3 | 12.6 | 21.59 | 13.3 | 3.5
25 | 2008-01-31 14:28 | 108.1 | 23.14 | 38.92 | 1.444 | 8.09 | -94.7 | 6.9 | 2.3 | 12.6 | 24.79 | 13 | 3.5
26 | 2008-01-31 14:28 | 108.2 | 23.09 | 37.87 | 1.521 | 8.08 | -94.4 | 6.8 | 2.5 | 12.7 | 24.05 | 12.9 | 3.7
27 | 2008-01-31 14:28 | 108.1 | 23.04 | 41.52 | 1.614 | 8.08 | -94.1 | 6.5 | 2.3 | 12.6 | 26.64 | 12.6 | 3.5
28 | 2008-01-31 14:28 | 108.3 | 22.97 | 43.7 | 1.698 | 8.08 | -94.2 | 6.3 | 2.2 | 12.6 | 28.2 | 12.4 | 3.4
29 | 2008-01-31 14:28 | 109 | 22.88 | 45.66 | 1.814 | 8.09 | -94.6 | 6.1 | 2.1 | 12.5 | 29.62
30 | 2008-01-31 14:28 | 109.9 | 22.8 | 47.82 | 1.931 | 8.09 | -95 | 6.2 | 2.3 | 12.5 | 31.18
31 | 2008-01-31 14:28 | 110.7 | 22.74 | 48.68 | 2.058 | 8.1 | -95.3 | 6.4 | 2 | 12.5 | 31.81
32 | 2008-01-31 14:28 | 111.3 | 22.68 | 48.95 | 2.2 | 8.1 | -95.5 | 6.7 | 2.4 | 12.5 | 32.01
33 | 2008-01-31 14:28 | 111.9 | 22.64 | 49.15 | 2.294 | 8.11 | -95.7 | 7.3 | 2.6 | 12.5 | 32.15
34 | 2008-01-31 14:29 | 112.5 | 22.62 | 49.28 | 2.349 | 8.11 | -95.9 | 7.7 | 3.1 | 12.6 | 32.25
35 | 2008-01-31 14:29 | 113 | 22.6 | 49.34 | 2.438 | 8.11 | -96 | 8.1 | 3.4 | 12.6 | 32.3
36 | 2008-01-31 14:29 | 112.9 | 22.59 | 49.46 | 2.52 | 8.11 | -96 | 14.8 | 3.9 | 12.6 | 32.38
37 | 2008-01-31 14:29 | 113 | 22.56 | 49.72 | 2.596 | 8.11 | -96.1 | 29.8 | 4.7 | 12.5 | 32.58
38 | 2008-01-31 14:29 | 113.1 | 22.55 | 49.87 | 2.635 | 8.11 | -96.2 | 36.4 | 5 | 12.5 | 32.69
39 | 2008-01-31 14:29 | 113.1 | 22.53 | 50.03 | 2.719 | 8.12 | -96.2 | 41.2 | 6 | 12.4 | 32.8
40 | 2008-01-31 14:29 | 113 | 22.5 | 50.18 | 2.784 | 8.12 | -96.2 | 44.9 | 6.5 | 12.4 | 32.92

## JD5
| DateTime | ODO% | Temp | SpCond | Depth | pH | pHmV | Turbidity+ | Chlorophyll | Battery | Salinity | Corrected Turbidity | Corrected Chlorophyll
| M/D/Y | % | C | mS/cm | ft |  | mV | NTU | ug/L | V | ppt | 4.4 | 0.9
0 | 2008-01-31 14:22 | 101.7 | 22.99 | 38.82 | 0.105 | 8.03 | -91.5 | 4.4 | 2.3 | 12.6 | 24.73 | 8.8 | 3.2
1 | 2008-01-31 14:23 | 101.5 | 22.99 | 38.65 | 0.117 | 8.03 | -91.5 | 4.5 | 1.5 | 12.5 | 24.61 | 8.9 | 2.4
2 | 2008-01-31 14:23 | 101.4 | 22.99 | 38.65 | 0.071 | 8.03 | -91.5 | 4.5 | 1.4 | 12.5 | 24.61 | 8.9 | 2.3
3 | 2008-01-31 14:23 | 101.5 | 22.98 | 38.66 | 0.01 | 8.03 | -91.5 | 4.4 | 1.2 | 12.4 | 24.61 | 8.8 | 2.1
4 | 2008-01-31 14:23 | 101.5 | 22.98 | 38.66 | 0.039 | 8.03 | -91.5 | 4.4 | 1.3 | 12.4 | 24.61 | 8.8 | 2.2
5 | 2008-01-31 14:23 | 101.4 | 22.98 | 38.66 | 0.092 | 8.03 | -91.5 | 4.5 | 1.4 | 12.4 | 24.61 | 8.9 | 2.3
6 | 2008-01-31 14:23 | 101.4 | 22.98 | 38.67 | 0.258 | 8.03 | -91.5 | 4.5 | 1.5 | 12.5 | 24.62 | 8.9 | 2.4
7 | 2008-01-31 14:23 | 101.3 | 22.98 | 38.7 | 0.402 | 8.03 | -91.5 | 4.6 | 2 | 12.5 | 24.64 | 9 | 2.9
8 | 2008-01-31 14:23 | 101.2 | 22.98 | 38.72 | 0.546 | 8.03 | -91.5 | 4.6 | 1.9 | 12.5 | 24.65 | 9 | 2.8
9 | 2008-01-31 14:23 | 101.2 | 22.98 | 38.9 | 0.691 | 8.03 | -91.6 | 4.6 | 1.4 | 12.6 | 24.78 | 9 | 2.3
10 | 2008-01-31 14:23 | 101.3 | 22.97 | 39.45 | 0.819 | 8.03 | -91.6 | 4.6 | 1.2 | 12.5 | 25.17 | 9 | 2.1
11 | 2008-01-31 14:23 | 101.4 | 22.96 | 40.13 | 0.976 | 8.04 | -91.8 | 4.6 | 0.9 | 12.5 | 25.65 | 9 | 1.8
12 | 2008-01-31 14:23 | 101.2 | 22.94 | 43.33 | 1.209 | 8.04 | -91.9 | 4.5 | 1 | 12.5 | 27.93 | 8.9 | 1.9
13 | 2008-01-31 14:23 | 101.1 | 22.88 | 45.51 | 1.405 | 8.04 | -92.2 | 4.6 | 1.3 | 12.4 | 29.5 | 9 | 2.2
14 | 2008-01-31 14:23 | 101.1 | 22.79 | 46.45 | 1.671 | 8.05 | -92.8 | 4.6 | 1.4 | 12.5 | 30.19 | 9 | 2.3
15 | 2008-01-31 14:23 | 101.6 | 22.69 | 47.44 | 1.944 | 8.07 | -93.4 | 4.4 | 1.9 | 12.5 | 30.91 | 8.8 | 2.8
16 | 2008-01-31 14:23 | 102.7 | 22.58 | 48.26 | 2.191 | 8.08 | -94.1 | 5 | 2.1 | 12.5 | 31.51 | 9.4 | 3
17 | 2008-01-31 14:23 | 104 | 22.49 | 48.69 | 2.386 | 8.09 | -94.7 | 6.1 | 2.5 | 12.5 | 31.82 | 10.5 | 3.4
18 | 2008-01-31 14:23 | 105.5 | 22.43 | 48.88 | 2.519 | 8.1 | -95.3 | 8.1 | 2.6 | 12.5 | 31.96 | 12.5 | 3.5
[12 empty] | 4.4 | 0.9
[12 empty] | 4.4 | 0.9
[12 empty] | 4.4 | 0.9
[12 empty] | 4.4 | 0.9
[12 empty] | 4.4 | 0.9
[12 empty] | 4.4 | 0.9
[12 empty] | 4.4 | 0.9
[12 empty] | 4.4 | 0.9
[12 empty] | 4.4 | 0.9
[12 empty] | 4.4 | 0.9
[12 empty] | 4.4 | 0.9
[12 empty] | 4.4 | 0.9
[12 empty] | 4.4 | 0.9
[12 empty] | 4.4 | 0.9
[12 empty] | 4.4 | 0.9
[12 empty] | 4.4 | 0.9
[12 empty] | 4.4 | 0.9
[12 empty] | 4.4 | 0.9
[12 empty] | 4.4 | 0.9
[12 empty] | 4.4 | 0.9
[12 empty] | 4.4 | 0.9
[12 empty] | 4.4 | 0.9
[12 empty] | 4.4 | 0.9
[12 empty] | 4.4 | 0.9

## JD4
| DateTime | ODO% | Temp | SpCond | Depth | pH | pHmV | Turbidity+ | Chlorophyll | Battery | Salinity | Corrected Turbidity | Corrected Chlorophyll
| M/D/Y | % | C | mS/cm | ft |  | mV | NTU | ug/L | V | ppt | 3 | 0.9
0 | 2008-01-31 13:59 | 105.1 | 22.6 | 50.19 | 0.181 | 8.09 | -94.7 | 3.1 | 3.3 | 12.6 | 32.92 | 6.1 | 4.2
1 | 2008-01-31 13:59 | 105.1 | 22.6 | 50.18 | 0.276 | 8.09 | -94.7 | 3 | 2.2 | 12.5 | 32.92 | 6 | 3.1
2 | 2008-01-31 13:59 | 105.2 | 22.6 | 50.18 | 0.233 | 8.09 | -94.7 | 3 | 2.2 | 12.6 | 32.92 | 6 | 3.1
3 | 2008-01-31 13:59 | 105.1 | 22.6 | 50.19 | 0.329 | 8.09 | -94.8 | 3.1 | 2.3 | 12.5 | 32.92 | 6.1 | 3.2
4 | 2008-01-31 13:59 | 105.2 | 22.6 | 50.2 | 0.353 | 8.09 | -94.8 | 3.2 | 2.2 | 12.5 | 32.93 | 6.2 | 3.1
5 | 2008-01-31 13:59 | 105.2 | 22.6 | 50.23 | 0.34 | 8.09 | -94.8 | 3.3 | 2.3 | 12.5 | 32.95 | 6.3 | 3.2
6 | 2008-01-31 13:59 | 105.3 | 22.61 | 50.21 | 0.444 | 8.09 | -94.8 | 3.3 | 2.1 | 12.6 | 32.94 | 6.3 | 3
7 | 2008-01-31 13:59 | 105.3 | 22.61 | 50.2 | 0.539 | 8.09 | -94.8 | 3.3 | 2 | 12.6 | 32.93 | 6.3 | 2.9
8 | 2008-01-31 13:59 | 105.4 | 22.61 | 50.2 | 0.638 | 8.09 | -94.7 | 3.3 | 1.8 | 12.6 | 32.93 | 6.3 | 2.7
9 | 2008-01-31 13:59 | 105.4 | 22.61 | 50.2 | 0.709 | 8.09 | -94.7 | 3.3 | 1.4 | 12.6 | 32.93 | 6.3 | 2.3
10 | 2008-01-31 13:59 | 105.5 | 22.61 | 50.18 | 0.756 | 8.09 | -94.7 | 3.2 | 0.9 | 12.6 | 32.91 | 6.2 | 1.8
11 | 2008-01-31 13:59 | 105.5 | 22.6 | 50.15 | 0.81 | 8.09 | -94.8 | 3.3 | 0.9 | 12.5 | 32.89 | 6.3 | 1.8
12 | 2008-01-31 13:59 | 105.5 | 22.6 | 50.15 | 0.89 | 8.09 | -94.8 | 3.2 | 1.3 | 12.6 | 32.89 | 6.2 | 2.2
13 | 2008-01-31 13:59 | 105.5 | 22.6 | 50.17 | 0.999 | 8.09 | -94.8 | 3.2 | 1.3 | 12.6 | 32.9 | 6.2 | 2.2
14 | 2008-01-31 13:59 | 105.6 | 22.6 | 50.19 | 1.167 | 8.09 | -94.7 | 3.4 | 1.6 | 12.6 | 32.92 | 6.4 | 2.5
15 | 2008-01-31 13:59 | 105.6 | 22.6 | 50.24 | 1.395 | 8.09 | -94.7 | 3.4 | 1.4 | 12.6 | 32.96 | 6.4 | 2.3
16 | 2008-01-31 13:59 | 105.7 | 22.61 | 50.29 | 1.643 | 8.09 | -94.7 | 3.5 | 1.7 | 12.6 | 33 | 6.5 | 2.6
17 | 2008-01-31 13:59 | 105.8 | 22.62 | 50.4 | 1.896 | 8.09 | -94.8 | 3.5 | 1.5 | 12.6 | 33.08 | 6.5 | 2.4
18 | 2008-01-31 13:59 | 106.1 | 22.64 | 50.52 | 2.144 | 8.09 | -94.8 | 3.7 | 1.4 | 12.6 | 33.16 | 6.7 | 2.3
19 | 2008-01-31 13:59 | 106.6 | 22.67 | 50.64 | 2.332 | 8.09 | -94.9 | 4 | 1.7 | 12.6 | 33.25 | 7 | 2.6
20 | 2008-01-31 13:59 | 107.1 | 22.7 | 50.82 | 2.527 | 8.09 | -95 | 4.5 | 1.4 | 12.6 | 33.38 | 7.5 | 2.3
21 | 2008-01-31 13:59 | 107.8 | 22.75 | 50.93 | 2.732 | 8.1 | -95.1 | 9.7 | 2.1 | 12.5 | 33.47 | 12.7 | 3
22 | 2008-01-31 13:59 | 108.6 | 22.79 | 50.99 | 2.864 | 8.1 | -95.3 | 22.6 | 2.4 | 12.5 | 33.51 | 25.6 | 3.3
23 | 2008-01-31 13:59 | 109.5 | 22.84 | 51.12 | 2.976 | 8.1 | -95.4 | 29.2 | 2.9 | 12.5 | 33.6 | 32.2 | 3.8
24 | 2008-01-31 13:59 | 110.3 | 22.89 | 51.24 | 3.071 | 8.1 | -95.5 | 34.2 | 3.4 | 12.5 | 33.69 | 37.2 | 4.3
[12 empty] | 3 | 0.9
[12 empty] | 3 | 0.9
[12 empty] | 3 | 0.9
[12 empty] | 3 | 0.9
[12 empty] | 3 | 0.9
[12 empty] | 3 | 0.9
[12 empty] | 3 | 0.9
[12 empty] | 3 | 0.9
[12 empty] | 3 | 0.9
[12 empty] | 3 | 0.9
[12 empty] | 3 | 0.9

## KS
| DateTime | ODO% | Temp | SpCond | Depth | pH | pHmV | Turbidity+ | Chlorophyll | Battery | Salinity | Corrected Turbidity | Corrected Chlorophyll
| M/D/Y | % | C | mS/cm | ft |  | mV | NTU | ug/L | V | ppt | 4.5 | 0
0 | 2008-01-31 14:06 | 105.5 | 23.11 | 7.086 | -0.041 | 8.12 | -96.6 | 6.8 | 1.4 | 12.6 | 3.9 | 11.3 | 1.4
1 | 2008-01-31 14:06 | 105.6 | 23.11 | 5.389 | 0.005 | 8.11 | -96.1 | 6.8 | 1.4 | 12.6 | 2.91 | 11.3 | 1.4
2 | 2008-01-31 14:06 | 105.6 | 23.11 | 5.394 | 0.005 | 8.12 | -96.4 | 6.8 | 1.4 | 12.6 | 2.91 | 11.3 | 1.4
3 | 2008-01-31 14:06 | 105.6 | 23.11 | 5.279 | 0.027 | 8.12 | -96.5 | 6.8 | 1.4 | 12.6 | 2.85 | 11.3 | 1.4
4 | 2008-01-31 14:06 | 105.6 | 23.11 | 4.969 | 0.021 | 8.12 | -96.5 | 6.8 | 1.4 | 12.6 | 2.67 | 11.3 | 1.4
5 | 2008-01-31 14:06 | 105.6 | 23.11 | 4.738 | 0.07 | 8.12 | -96.5 | 6.8 | 1.4 | 12.6 | 2.54 | 11.3 | 1.4
6 | 2008-01-31 14:06 | 105.6 | 23.11 | 4.547 | 0.094 | 8.12 | -96.6 | 6.8 | 1.4 | 12.6 | 2.43 | 11.3 | 1.4
7 | 2008-01-31 14:06 | 105.6 | 23.11 | 4.679 | 0.137 | 8.12 | -96.8 | 6.8 | 1.4 | 12.6 | 2.5 | 11.3 | 1.4
8 | 2008-01-31 14:06 | 105.5 | 23.12 | 4.678 | 0.187 | 8.13 | -97 | 6.8 | 1.4 | 12.6 | 2.5 | 11.3 | 1.4
9 | 2008-01-31 14:06 | 105.5 | 23.12 | 4.65 | 0.251 | 8.13 | -97.1 | 6.8 | 1.4 | 12.6 | 2.49 | 11.3 | 1.4
10 | 2008-01-31 14:06 | 104.7 | 23.13 | 4.647 | 0.314 | 8.12 | -96.7 | 8.6 | 0 | 12.5 | 2.48 | 13.1 | 0
11 | 2008-01-31 14:06 | 104.7 | 23.13 | 4.856 | 0.361 | 8.11 | -96.3 | 8.8 | 1 | 12.6 | 2.6 | 13.3 | 1
12 | 2008-01-31 14:06 | 104.7 | 23.13 | 4.75 | 0.405 | 8.12 | -96.4 | 8.7 | 1.4 | 12.5 | 2.54 | 13.2 | 1.4
13 | 2008-01-31 14:06 | 104.7 | 23.14 | 7.346 | 0.447 | 8.1 | -95.5 | 8.5 | 1.3 | 12.6 | 4.05 | 13 | 1.3
14 | 2008-01-31 14:06 | 104 | 23.13 | 7.407 | 0.501 | 8.05 | -92.8 | 8 | 0.9 | 12.7 | 4.09 | 12.5 | 0.9
15 | 2008-01-31 14:06 | 102.4 | 23.1 | 14.23 | 0.581 | 7.99 | -88.9 | 7.6 | 1.2 | 12.6 | 8.25 | 12.1 | 1.2
16 | 2008-01-31 14:06 | 99.8 | 23.04 | 25.27 | 0.647 | 7.93 | -85.7 | 7 | 0.8 | 12.5 | 15.41 | 11.5 | 0.8
17 | 2008-01-31 14:06 | 96.8 | 22.93 | 32.22 | 0.745 | 7.87 | -82.3 | 6.5 | 0.9 | 12.6 | 20.12 | 11 | 0.9
18 | 2008-01-31 14:06 | 93 | 22.79 | 37.72 | 0.832 | 7.84 | -80.1 | 5.9 | 0.7 | 12.6 | 23.95 | 10.4 | 0.7
19 | 2008-01-31 14:06 | 89.2 | 22.65 | 39.9 | 0.925 | 7.82 | -78.9 | 5.5 | 1 | 12.5 | 25.49 | 10 | 1
20 | 2008-01-31 14:06 | 84.5 | 22.51 | 42.75 | 1.055 | 7.8 | -78.2 | 4.9 | 1.2 | 12.5 | 27.52 | 9.4 | 1.2
21 | 2008-01-31 14:06 | 81.9 | 22.44 | 43.52 | 1.132 | 7.8 | -78.1 | 4.7 | 1.5 | 12.6 | 28.08 | 9.2 | 1.5
22 | 2008-01-31 14:07 | 78.5 | 22.38 | 45.61 | 1.23 | 7.8 | -78.1 | 4.5 | 1.6 | 12.6 | 29.58 | 9 | 1.6
23 | 2008-01-31 14:07 | 75.5 | 22.33 | 45.96 | 1.323 | 7.8 | -78.1 | 4.5 | 1.7 | 12.6 | 29.84 | 9 | 1.7
24 | 2008-01-31 14:07 | 72.8 | 22.31 | 47.22 | 1.429 | 7.81 | -78.2 | 4.6 | 1.8 | 12.6 | 30.75 | 9.1 | 1.8
25 | 2008-01-31 14:07 | 70.5 | 22.3 | 47.99 | 1.532 | 7.81 | -78.5 | 4.9 | 1.8 | 12.7 | 31.32 | 9.4 | 1.8
26 | 2008-01-31 14:07 | 68.6 | 22.3 | 48.54 | 1.613 | 7.82 | -79 | 5 | 1.6 | 12.6 | 31.71 | 9.5 | 1.6
27 | 2008-01-31 14:07 | 67 | 22.32 | 49 | 1.699 | 7.83 | -79.6 | 5.2 | 1.9 | 12.6 | 32.05 | 9.7 | 1.9
28 | 2008-01-31 14:07 | 65.7 | 22.34 | 49.33 | 1.821 | 7.84 | -80.1 | 5.3 | 1.7 | 12.6 | 32.29 | 9.8 | 1.7
29 | 2008-01-31 14:07 | 64.6 | 22.36 | 49.59 | 1.927 | 7.84 | -80.5 | 5.6 | 1.8 | 12.6 | 32.49 | 10.1 | 1.8
30 | 2008-01-31 14:07 | 63.6 | 22.39 | 49.94 | 2.056 | 7.85 | -80.8 | 5.7 | 1.9 | 12.6 | 32.74 | 10.2 | 1.9
31 | 2008-01-31 14:07 | 62.8 | 22.4 | 50.23 | 2.197 | 7.85 | -81.1 | 5.7 | 1.7 | 12.5 | 32.96 | 10.2 | 1.7
32 | 2008-01-31 14:07 | 62.1 | 22.41 | 50.45 | 2.319 | 7.86 | -81.4 | 5.8 | 1.5 | 12.6 | 33.12 | 10.3 | 1.5
33 | 2008-01-31 14:07 | 61.5 | 22.41 | 50.6 | 2.436 | 7.86 | -81.6 | 5.9 | 1.6 | 12.6 | 33.23 | 10.4 | 1.6
34 | 2008-01-31 14:07 | 61 | 22.4 | 50.75 | 2.546 | 7.87 | -81.8 | 5.9 | 1.4 | 12.6 | 33.34 | 10.4 | 1.4
35 | 2008-01-31 14:07 | 60.6 | 22.38 | 50.87 | 2.65 | 7.87 | -82 | 5.9 | 1.7 | 12.7 | 33.43 | 10.4 | 1.7
36 | 2008-01-31 14:07 | 60.2 | 22.36 | 50.98 | 2.753 | 7.87 | -82.1 | 5.9 | 1.8 | 12.7 | 33.51 | 10.4 | 1.8
37 | 2008-01-31 14:07 | 59.9 | 22.33 | 51.1 | 2.858 | 7.87 | -82.2 | 5.8 | 1.6 | 12.7 | 33.6 | 10.3 | 1.6
38 | 2008-01-31 14:07 | 59.6 | 22.3 | 51.22 | 2.959 | 7.88 | -82.3 | 5.7 | 1.3 | 12.6 | 33.69 | 10.2 | 1.3
39 | 2008-01-31 14:07 | 59.3 | 22.27 | 51.32 | 3.047 | 7.88 | -82.4 | 5.7 | 1.3 | 12.6 | 33.76 | 10.2 | 1.3
40 | 2008-01-31 14:07 | 59.1 | 22.24 | 51.41 | 3.097 | 7.88 | -82.4 | 5.6 | 1.4 | 12.4 | 33.83 | 10.1 | 1.4
41 | 2008-01-31 14:07 | 59 | 22.22 | 51.49 | 3.158 | 7.88 | -82.5 | 5.7 | 1.2 | 12.6 | 33.88 | 10.2 | 1.2
42 | 2008-01-31 14:07 | 58.8 | 22.19 | 51.56 | 3.243 | 7.88 | -82.5 | 5.8 | 1.4 | 12.6 | 33.94 | 10.3 | 1.4
43 | 2008-01-31 14:07 | 58.7 | 22.16 | 51.63 | 3.342 | 7.88 | -82.6 | 5.9 | 1.3 | 12.6 | 33.99 | 10.4 | 1.3
44 | 2008-01-31 14:07 | 58.5 | 22.14 | 51.68 | 3.45 | 7.88 | -82.6 | 6 | 1.3 | 12.5 | 34.02 | 10.5 | 1.3
45 | 2008-01-31 14:07 | 58.5 | 22.12 | 51.72 | 3.523 | 7.88 | -82.6 | 6.3 | 1.3 | 12.7 | 34.06 | 10.8 | 1.3
46 | 2008-01-31 14:07 | 58.4 | 22.11 | 51.76 | 3.596 | 7.88 | -82.6 | 6.6 | 1.1 | 12.7 | 34.09 | 11.1 | 1.1
47 | 2008-01-31 14:07 | 58.2 | 22.09 | 51.8 | 3.692 | 7.88 | -82.6 | 7.4 | 1.4 | 12.6 | 34.11 | 11.9 | 1.4
48 | 2008-01-31 14:07 | 58.1 | 22.08 | 51.85 | 3.841 | 7.88 | -82.6 | 8.4 | 1.7 | 12.5 | 34.15 | 12.9 | 1.7
49 | 2008-01-31 14:07 | 57.9 | 22.06 | 51.9 | 4.001 | 7.88 | -82.5 | 11 | 1.9 | 12.7 | 34.19 | 15.5 | 1.9
50 | 2008-01-31 14:07 | 57.8 | 22.04 | 51.94 | 4.137 | 7.88 | -82.5 | 19.3 | 1.8 | 12.6 | 34.22 | 23.8 | 1.8
51 | 2008-01-31 14:08 | 57.6 | 22.03 | 51.98 | 4.264 | 7.88 | -82.5 | 23.5 | 2 | 12.6 | 34.25
52 | 2008-01-31 14:08 | 57.4 | 22.02 | 52.01 | 4.356 | 7.88 | -82.5 | 31.6 | 2.4 | 12.6 | 34.27

## CO2Buoy
| DateTime | ODO% | Temp | SpCond | Depth | pH | pHmV | Turbidity+ | Chlorophyll | Battery | Salinity | Corrected Turbidity | Corrected Chlorophyll
| M/D/Y | % | C | mS/cm | ft |  | mV | NTU | ug/L | V | ppt | 0 | 0.6
0 | 2008-01-31 14:48 | 101.4 | 21.97 | 52.57 | -0.049 | 8.08 | -94 | 0.3 | 2.1 | 12.4 | 34.68 | 0.3 | 2.7
1 | 2008-01-31 14:48 | 101.4 | 21.98 | 52.57 | -0.04 | 8.08 | -94 | 0.1 | 0.8 | 12.4 | 34.68 | 0.1 | 1.4
2 | 2008-01-31 14:48 | 101.5 | 21.98 | 30.71 | -0.048 | 8.08 | -94 | 0.1 | 0.8 | 12.4 | 19.1 | 0.1 | 1.4
3 | 2008-01-31 14:48 | 101.5 | 21.98 | 52.56 | 0.02 | 8.08 | -94 | 0.1 | 1.3 | 12.4 | 34.68 | 0.1 | 1.9
4 | 2008-01-31 14:48 | 101.5 | 21.98 | 52.57 | 0.091 | 8.08 | -94 | 0.1 | 1.2 | 12.4 | 34.68 | 0.1 | 1.8
5 | 2008-01-31 14:48 | 101.5 | 21.98 | 52.57 | 0.28 | 8.08 | -94 | 0 | 1 | 12.4 | 34.68 | 0 | 1.6
6 | 2008-01-31 14:48 | 101.4 | 21.98 | 52.57 | 0.498 | 8.08 | -93.9 | 0 | 0.6 | 12.5 | 34.69 | 0 | 1.2
7 | 2008-01-31 14:48 | 101.4 | 21.98 | 52.57 | 0.723 | 8.08 | -94 | 0 | 0.9 | 12.5 | 34.69 | 0 | 1.5
8 | 2008-01-31 14:48 | 101.4 | 21.98 | 52.57 | 0.862 | 8.08 | -94 | 0 | 1 | 12.5 | 34.68 | 0 | 1.6
9 | 2008-01-31 14:49 | 101.4 | 21.98 | 52.57 | 1.051 | 8.08 | -94 | 0 | 1 | 12.5 | 34.68 | 0 | 1.6
10 | 2008-01-31 14:49 | 101.4 | 21.98 | 52.57 | 1.091 | 8.08 | -93.9 | 0 | 1 | 12.5 | 34.68 | 0 | 1.6
11 | 2008-01-31 14:49 | 101.4 | 21.98 | 52.57 | 1.167 | 8.08 | -94 | 0 | 1 | 12.5 | 34.68 | 0 | 1.6
12 | 2008-01-31 14:49 | 101.4 | 21.98 | 52.56 | 0.961 | 8.08 | -94 | 0 | 1 | 12.5 | 34.68 | 0 | 1.6
13 | 2008-01-31 14:49 | 101.4 | 21.98 | 52.56 | 0.922 | 8.08 | -94 | 0 | 1 | 12.5 | 34.68 | 0 | 1.6
14 | 2008-01-31 14:49 | 101.4 | 21.98 | 52.56 | 1.111 | 8.08 | -94 | 0 | 1 | 12.5 | 34.68 | 0 | 1.6
15 | 2008-01-31 14:49 | 101.4 | 21.98 | 52.56 | 1.594 | 8.08 | -94 | 0 | 1 | 12.5 | 34.68 | 0 | 1.6
16 | 2008-01-31 14:49 | 101.4 | 21.98 | 52.56 | 2.19 | 8.08 | -94 | 0 | 1 | 12.5 | 34.68 | 0 | 1.6
17 | 2008-01-31 14:49 | 101.4 | 21.98 | 52.57 | 2.942 | 8.08 | -94 | 0 | 1 | 12.5 | 34.68 | 0 | 1.6
18 | 2008-01-31 14:49 | 101.4 | 21.98 | 52.57 | 3.708 | 8.08 | -94 | 0 | 1 | 12.5 | 34.68 | 0 | 1.6
19 | 2008-01-31 14:49 | 101.4 | 21.98 | 52.57 | 4.454 | 8.08 | -94 | 0 | 1 | 12.5 | 34.68 | 0 | 1.6
20 | 2008-01-31 14:49 | 101.4 | 21.98 | 52.57 | 5.244 | 8.08 | -94 | 0 | 1 | 12.5 | 34.68 | 0 | 1.6
21 | 2008-01-31 14:49 | 101.4 | 21.98 | 52.57 | 7.286 | 8.08 | -94 | 0 | 1 | 12.5 | 34.68 | 0 | 1.6
22 | 2008-01-31 14:49 | 101.4 | 21.98 | 52.57 | 7.776 | 8.08 | -94 | 0 | 1 | 12.5 | 34.68 | 0 | 1.6
23 | 2008-01-31 14:49 | 101.4 | 21.98 | 52.57 | 8.259 | 8.08 | -94 | 0 | 1 | 12.5 | 34.68 | 0 | 1.6
24 | 2008-01-31 14:49 | 101.4 | 21.98 | 52.56 | 8.937 | 8.08 | -94 | 0 | 1 | 12.5 | 34.68 | 0 | 1.6
25 | 2008-01-31 14:49 | 101.5 | 21.98 | 52.57 | 9.77 | 8.08 | -94 | 0 | 1 | 12.5 | 34.68 | 0 | 1.6
26 | 2008-01-31 14:49 | 101.5 | 21.97 | 52.57 | 10.809 | 8.08 | -94 | 0 | 1 | 12.5 | 34.69 | 0 | 1.6
27 | 2008-01-31 14:49 | 101.5 | 21.97 | 52.57 | 11.57 | 8.08 | -94 | 0 | 1 | 12.5 | 34.69 | 0 | 1.6
28 | 2008-01-31 14:49 | 101.5 | 21.97 | 52.56 | 12.329 | 8.08 | -94.1 | 0 | 1 | 12.5 | 34.68 | 0 | 1.6
29 | 2008-01-31 14:49 | 101.5 | 21.95 | 52.54 | 13.109 | 8.08 | -94.1 | 0 | 1 | 12.5 | 34.67 | 0 | 1.6
30 | 2008-01-31 14:49 | 101.5 | 21.94 | 52.54 | 13.675 | 8.08 | -94.1 | 0 | 1 | 12.5 | 34.66 | 0 | 1.6
31 | 2008-01-31 14:49 | 101.5 | 21.92 | 52.54 | 14.459 | 8.08 | -94.2 | 0 | 1 | 12.5 | 34.66 | 0 | 1.6
32 | 2008-01-31 14:49 | 101.5 | 21.91 | 52.55 | 16.931 | 8.08 | -94.2 | 0 | 1 | 12.5 | 34.67 | 0 | 1.6
33 | 2008-01-31 14:49 | 101.6 | 21.89 | 52.56 | 17.349 | 8.08 | -94.2 | 0 | 1 | 12.5 | 34.68 | 0 | 1.6
34 | 2008-01-31 14:49 | 101.6 | 21.88 | 52.56 | 17.829 | 8.08 | -94.3 | 0 | 1 | 12.5 | 34.68 | 0 | 1.6
35 | 2008-01-31 14:49 | 101.6 | 21.87 | 52.57 | 18.54 | 8.08 | -94.3 | 0 | 1 | 12.5 | 34.69 | 0 | 1.6
36 | 2008-01-31 14:49 | 101.6 | 21.86 | 52.58 | 19.038 | 8.08 | -94.3 | 0 | 1 | 12.5 | 34.69 | 0 | 1.6
37 | 2008-01-31 14:49 | 101.6 | 21.85 | 52.59 | 19.601 | 8.09 | -94.4 | 0 | 1 | 12.5 | 34.7 | 0 | 1.6
38 | 2008-01-31 14:49 | 101.6 | 21.85 | 52.59 | 20.293 | 8.09 | -94.5 | 0 | 2.9 | 12.4 | 34.7 | 0 | 3.5
39 | 2008-01-31 14:49 | 100.9 | 21.85 | 52.59 | 20.868 | 8.09 | -94.5 | 0.4 | 0.7 | 12.5 | 34.7 | 0.4 | 1.3
40 | 2008-01-31 14:50 | 101.1 | 21.84 | 52.59 | 21.638 | 8.09 | -94.6 | 0.4 | 1.9 | 12.4 | 34.7 | 0.4 | 2.5
41 | 2008-01-31 14:50 | 101.2 | 21.84 | 52.59 | 22.418 | 8.09 | -94.6 | 0.4 | 1.2 | 12.5 | 34.7 | 0.4 | 1.8
42 | 2008-01-31 14:50 | 101.3 | 21.83 | 52.6 | 23.284 | 8.09 | -94.6 | 0.3 | 1.3 | 12.5 | 34.71 | 0.3 | 1.9
43 | 2008-01-31 14:50 | 101.3 | 21.82 | 52.61 | 25.594 | 8.09 | -94.7 | 0.3 | 1.5 | 12.5 | 34.72 | 0.3 | 2.1
44 | 2008-01-31 14:50 | 101.4 | 21.81 | 52.62 | 25.976 | 8.09 | -94.7 | 0.3 | 1.5 | 12.4 | 34.73 | 0.3 | 2.1
45 | 2008-01-31 14:50 | 101.5 | 21.81 | 52.64 | 26.538 | 8.09 | -94.7 | 0.3 | 1.6 | 12.4 | 34.74 | 0.3 | 2.2
46 | 2008-01-31 14:50 | 101.5 | 21.81 | 52.65 | 27.312 | 8.09 | -94.7 | 0.3 | 1.5 | 12.5 | 34.74 | 0.3 | 2.1
47 | 2008-01-31 14:50 | 101.5 | 21.81 | 52.66 | 29.931 | 8.09 | -94.7 | 0.4 | 1.2 | 12.4 | 34.75 | 0.4 | 1.8
48 | 2008-01-31 14:50 | 101.4 | 21.81 | 52.68 | 30.145 | 8.09 | -94.8 | 0.4 | 1.4 | 12.5 | 34.77 | 0.4 | 2
49 | 2008-01-31 14:50 | 101.4 | 21.81 | 52.7 | 30.539 | 8.09 | -94.8 | 0.4 | 1.7 | 12.4 | 34.78 | 0.4 | 2.3
50 | 2008-01-31 14:50 | 101.4 | 21.81 | 52.72 | 31.025 | 8.09 | -94.9 | 0.4 | 1.7 | 12.4 | 34.8 | 0.4 | 2.3
51 | 2008-01-31 14:50 | 101.4 | 21.82 | 52.74 | 31.506 | 8.1 | -95 | 0.3 | 1.9 | 12.4 | 34.81 | 0.3 | 2.5
52 | 2008-01-31 14:50 | 101.5 | 21.83 | 52.75 | 31.893 | 8.1 | -95 | 0.5 | 1.9 | 12.4 | 34.82 | 0.5 | 2.5
53 | 2008-01-31 14:50 | 101.5 | 21.83 | 52.76 | 32.381 | 8.1 | -95.1 | 0.4 | 1.7 | 12.4 | 34.82 | 0.4 | 2.3
54 | 2008-01-31 14:50 | 101.5 | 21.84 | 52.77 | 32.996 | 8.1 | -95.1 | 0.4 | 1.7 | 12.4 | 34.83 | 0.4 | 2.3
55 | 2008-01-31 14:50 | 101.6 | 21.84 | 52.77 | 33.701 | 8.1 | -95.2 | 0.4 | 1.6 | 12.5 | 34.83 | 0.4 | 2.2
56 | 2008-01-31 14:50 | 101.7 | 21.85 | 52.77 | 34.456 | 8.1 | -95.2 | 0.4 | 1.3 | 12.4 | 34.83 | 0.4 | 1.9
57 | 2008-01-31 14:50 | 101.6 | 21.85 | 52.77 | 35.197 | 8.1 | -95.2 | 0.4 | 1.5 | 12.4 | 34.83 | 0.4 | 2.1
58 | 2008-01-31 14:50 | 101.5 | 21.85 | 52.77 | 35.995 | 8.1 | -95.2 | 0.4 | 1.6 | 12.4 | 34.83 | 0.4 | 2.2
59 | 2008-01-31 14:50 | 101.4 | 21.84 | 52.77 | 36.541 | 8.1 | -95.2 | 0.4 | 1.6 | 12.4 | 34.83 | 0.4 | 2.2
60 | 2008-01-31 14:50 | 101.2 | 21.84 | 52.8 | 37.439 | 8.1 | -95.1 | 0.5 | 1.5 | 12.5 | 34.85 | 0.5 | 2.1
61 | 2008-01-31 14:50 | 100.9 | 21.84 | 52.8 | 38.138 | 8.1 | -95 | 0.7 | 1.8 | 12.5 | 34.86 | 0.7 | 2.4
62 | 2008-01-31 14:50 | 100.6 | 21.84 | 52.79 | 38.754 | 8.09 | -94.9 | 0.8 | 2.3 | 12.5 | 34.85 | 0.8 | 2.9
63 | 2008-01-31 14:50 | 100.3 | 21.83 | 52.77 | 39.587 | 8.09 | -94.7 | 0.8 | 2.1 | 12.3 | 34.84 | 0.8 | 2.7
64 | 2008-01-31 14:50 | 99.9 | 21.82 | 52.77 | 40.442 | 8.09 | -94.6 | 0.9 | 1.8 | 12.5 | 34.83 | 0.9 | 2.4
65 | 2008-01-31 14:50 | 99.5 | 21.81 | 52.77 | 41.19 | 8.09 | -94.5 | 1 | 1.4 | 12.4 | 34.83 | 1 | 2
66 | 2008-01-31 14:50 | 99.2 | 21.79 | 52.77 | 41.762 | 8.09 | -94.4 | 1 | 1.7 | 12.4 | 34.83 | 1 | 2.3
67 | 2008-01-31 14:50 | 99 | 21.78 | 52.78 | 42.214 | 8.09 | -94.4 | 1.1 | 2 | 12.4 | 34.84 | 1.1 | 2.6
68 | 2008-01-31 14:50 | 98.7 | 21.77 | 52.78 | 42.724 | 8.09 | -94.3 | 1.2 | 2.2 | 12.4 | 34.84 | 1.2 | 2.8
69 | 2008-01-31 14:51 | 98.6 | 21.77 | 52.79 | 43.327 | 8.08 | -94.3 | 1.4 | 2.4 | 12.4 | 34.84 | 1.4 | 3
70 | 2008-01-31 14:51 | 98.4 | 21.76 | 52.79 | 43.891 | 8.08 | -94.3 | 1820.4 | 9.7 | 12.4 | 34.85 | 1820.4 | 10.3
71 | 2008-01-31 14:51 | 98.3 | 21.76 | 52.79 | 44.315 | 8.08 | -94.3 | 2056.8 | 16.3 | 12.4 | 34.85 | 2056.8 | 16.9
72 | 2008-01-31 14:51 | 97.8 | 21.76 | 52.79 | 44.651 | 8.08 | -94.2 | 2236 | 18.4 | 12.4 | 34.85 | 2236 | 19
73 | 2008-01-31 14:51 | 96.2 | 21.75 | 52.78 | 44.926 | 8.06 | -93.1 | 2236 | 17.3 | 12.5 | 34.84 | 2236 | 17.9
74 | 2008-01-31 14:51 | 94 | 21.75 | 52.78 | 45.094 | 8.05 | -92.2 | 2236 | 17.7 | 12.5 | 34.84 | 2236 | 18.3
75 | 2008-01-31 14:51 | 91.7 | 21.75 | 52.78 | 45.194 | 8.04 | -91.6 | 2236 | 18.2 | 12.4 | 34.84 | 2236 | 18.8
76 | 2008-01-31 14:51 | 90.1 | 21.75 | 52.78 | 45.253 | 8.03 | -91.1 | 2236 | 16.2 | 12.4 | 34.84 | 2236 | 16.8
77 | 2008-01-31 14:51 | 89.2 | 21.75 | 52.78 | 45.29 | 8.02 | -90.8 | 2236 | 15.4 | 12.4 | 34.84 | 2236 | 16
78 | 2008-01-31 14:51 | 89 | 21.75 | 52.78 | 45.308 | 8.02 | -90.4 | 2236 | 13.7 | 12.4 | 34.84 | 2236 | 14.3
[12 empty] | 0 | 0.6
[12 empty] | 0 | 0.6
[12 empty] | 0 | 0.6
[12 empty] | 0 | 0.6
[12 empty] | 0 | 0.6
[12 empty] | 0 | 0.6
[12 empty] | 0 | 0.6
[12 empty] | 0 | 0.6
[12 empty] | 0 | 0.6
[12 empty] | 0 | 0.6
[12 empty] | 0 | 0.6
[12 empty] | 0 | 0.6
[12 empty] | 0 | 0.6
[12 empty] | 0 | 0.6
[12 empty] | 0 | 0.6
[12 empty] | 0 | 0.6
[12 empty] | 0 | 0.6
[12 empty] | 0 | 0.6
[12 empty] | 0 | 0.6
[12 empty] | 0 | 0.6
[12 empty] | 0 | 0.6
[12 empty] | 0 | 0.6
[12 empty] | 0 | 0.6
[12 empty] | 0 | 0.6
[12 empty] | 0 | 0.6
[12 empty] | 0 | 0.6
[12 empty] | 0 | 0.6
[12 empty] | 0 | 0.6
[12 empty] | 0 | 0.6
[12 empty] | 0 | 0.6
[12 empty] | 0 | 0.6
[12 empty] | 0 | 0.6
[12 empty] | 0 | 0.6
[12 empty] | 0 | 0.6
[12 empty] | 0 | 0.6
[12 empty] | 0 | 0.6
[12 empty] | 0 | 0.6
[12 empty] | 0 | 0.6
[12 empty] | 0 | 0.6
[12 empty] | 0 | 0.6
[12 empty] | 0 | 0.6
[12 empty] | 0 | 0.6
[12 empty] | 0 | 0.6
[12 empty] | 0 | 0.6
[12 empty] | 0 | 0.6
[12 empty] | 0 | 0.6
[12 empty] | 0 | 0.6
[12 empty] | 0 | 0.6
[12 empty] | 0 | 0.6
[12 empty] | 0 | 0.6
[12 empty] | 0 | 0.6
[12 empty] | 0 | 0.6
[12 empty] | 0 | 0.6
[12 empty] | 0 | 0.6
[12 empty] | 0 | 0.6
[12 empty] | 0 | 0.6
[12 empty] | 0 | 0.6
[12 empty] | 0 | 0.6
[12 empty] | 0 | 0.6
[12 empty] | 0 | 0.6
[12 empty] | 0 | 0.6
[12 empty] | 0 | 0.6
[12 empty] | 0 | 0.6
[12 empty] | 0 | 0.6
[12 empty] | 0 | 0.6
[12 empty] | 0 | 0.6
[12 empty] | 0 | 0.6
[12 empty] | 0 | 0.6
[12 empty] | 0 | 0.6
[12 empty] | 0 | 0.6
[12 empty] | 0 | 0.6
[12 empty] | 0 | 0.6
[12 empty] | 0 | 0.6
[12 empty] | 0 | 0.6
[12 empty] | 0 | 0.6
[12 empty] | 0 | 0.6

## LC
| DateTime | ODO% | Temp | SpCond | Depth | pH | pHmV | Turbidity+ | Chlorophyll | Battery | Salinity | Corrected Turbidity | Corrected Chlorophyll
| M/D/Y | % | C | mS/cm | ft |  | mV | NTU | ug/L | V | ppt | 0 | -3.8
0 | 2008-01-31 14:38 | 102 | 21.97 | 52.2 | 0.023 | 8.07 | -93.8 | 0.1 | 2.2 | 12.5 | 34.42 | 0.1 | 6
1 | 2008-01-31 14:38 | 103.2 | 22.04 | 52.14 | -0.004 | 8.07 | -93.7 | 0.1 | 1.1 | 12.5 | 34.37 | 0.1 | 4.9
2 | 2008-01-31 14:39 | 103.4 | 22.05 | 52.13 | -0.003 | 8.07 | -93.7 | 0.1 | 1.1 | 12.4 | 34.36 | 0.1 | 4.9
3 | 2008-01-31 14:39 | 103.5 | 22.06 | 52.12 | 0.065 | 8.07 | -93.7 | 0.1 | 1 | 12.5 | 34.35 | 0.1 | 4.8
4 | 2008-01-31 14:39 | 103.6 | 22.07 | 52.11 | 0.224 | 8.07 | -93.8 | 0.1 | 1.1 | 12.4 | 34.35 | 0.1 | 4.9
5 | 2008-01-31 14:39 | 103.8 | 22.07 | 52.11 | 0.421 | 8.08 | -93.8 | 0.1 | 1.1 | 12.4 | 34.34 | 0.1 | 4.9
6 | 2008-01-31 14:39 | 103.9 | 22.08 | 52.1 | 0.678 | 8.07 | -93.8 | 0 | 0.9 | 12.4 | 34.34 | 0 | 4.7
7 | 2008-01-31 14:39 | 103.9 | 22.08 | 52.1 | 1.067 | 8.07 | -93.8 | 0.1 | 0.7 | 12.4 | 34.34 | 0.1 | 4.5
8 | 2008-01-31 14:39 | 104 | 22.09 | 52.09 | 1.503 | 8.07 | -93.8 | 0 | 0.9 | 12.4 | 34.33 | 0 | 4.7
9 | 2008-01-31 14:39 | 104.1 | 22.09 | 52.09 | 1.985 | 8.07 | -93.7 | 0.1 | 0.5 | 12.5 | 34.33 | 0.1 | 4.3
10 | 2008-01-31 14:39 | 104.2 | 22.09 | 52.09 | 2.367 | 8.07 | -93.8 | 0.1 | 0.6 | 12.4 | 34.33 | 0.1 | 4.4
11 | 2008-01-31 14:39 | 104.3 | 22.1 | 52.08 | 2.639 | 8.07 | -93.8 | 0 | 0.6 | 12.4 | 34.33 | 0 | 4.4
12 | 2008-01-31 14:39 | 104.3 | 22.1 | 52.08 | 2.815 | 8.07 | -93.8 | 0 | 0.5 | 12.5 | 34.33 | 0 | 4.3
13 | 2008-01-31 14:39 | 104.4 | 22.1 | 52.08 | 3.096 | 8.07 | -93.8 | 0 | 0.6 | 12.4 | 34.33 | 0 | 4.4
14 | 2008-01-31 14:39 | 104.4 | 22.11 | 52.08 | 3.323 | 8.07 | -93.8 | 0 | 0.7 | 12.5 | 34.32 | 0 | 4.5
15 | 2008-01-31 14:39 | 104.3 | 22.11 | 52.08 | 3.515 | 8.07 | -93.8 | 0.1 | 0.5 | 12.5 | 34.32 | 0.1 | 4.3
16 | 2008-01-31 14:39 | 104.4 | 22.12 | 52.07 | 3.787 | 8.07 | -93.8 | 0.1 | 0.4 | 12.4 | 34.31 | 0.1 | 4.2
17 | 2008-01-31 14:39 | 104.4 | 22.11 | 52.06 | 4.109 | 8.07 | -93.8 | 0.1 | 0.3 | 12.4 | 34.31 | 0.1 | 4.1
18 | 2008-01-31 14:39 | 104.4 | 22.11 | 52.06 | 4.335 | 8.07 | -93.8 | 0.1 | 0.3 | 12.5 | 34.31 | 0.1 | 4.1
19 | 2008-01-31 14:39 | 104.4 | 22.11 | 52.06 | 4.625 | 8.07 | -93.8 | 0.1 | 0.5 | 12.4 | 34.31 | 0.1 | 4.3
20 | 2008-01-31 14:39 | 104.3 | 22.11 | 52.06 | 5.003 | 8.07 | -93.7 | 0.1 | 0.2 | 12.5 | 34.31 | 0.1 | 4
21 | 2008-01-31 14:39 | 104 | 22.11 | 52.04 | 5.454 | 8.07 | -93.7 | 0.1 | 0.8 | 12.5 | 34.3 | 0.1 | 4.6
22 | 2008-01-31 14:39 | 103.8 | 22.09 | 52.04 | 5.859 | 8.07 | -93.6 | 0.1 | 1.2 | 12.5 | 34.29 | 0.1 | 5
23 | 2008-01-31 14:39 | 103.6 | 22.05 | 52.07 | 6.224 | 8.07 | -93.5 | 0.1 | 0.9 | 12.4 | 34.32 | 0.1 | 4.7
24 | 2008-01-31 14:39 | 103.4 | 22.02 | 52.12 | 6.555 | 8.07 | -93.5 | 0 | 0.7 | 12.4 | 34.35 | 0 | 4.5
25 | 2008-01-31 14:39 | 103.2 | 21.98 | 52.17 | 6.888 | 8.07 | -93.6 | 0.1 | 0.9 | 12.4 | 34.39 | 0.1 | 4.7
26 | 2008-01-31 14:39 | 103 | 21.95 | 52.21 | 7.282 | 8.07 | -93.6 | 0.1 | 0.5 | 12.4 | 34.42 | 0.1 | 4.3
27 | 2008-01-31 14:39 | 102.8 | 21.92 | 52.26 | 7.741 | 8.08 | -93.8 | 0.1 | 0.8 | 12.4 | 34.46 | 0.1 | 4.6
28 | 2008-01-31 14:39 | 102.6 | 21.9 | 52.29 | 8.221 | 8.08 | -94 | 0.1 | 0.8 | 12.4 | 34.48 | 0.1 | 4.6
29 | 2008-01-31 14:39 | 102.5 | 21.87 | 52.32 | 8.744 | 8.08 | -94.1 | 0.1 | 0.7 | 12.5 | 34.5 | 0.1 | 4.5
30 | 2008-01-31 14:39 | 102.4 | 21.85 | 52.38 | 9.281 | 8.08 | -94.2 | 0.1 | 0.7 | 12.4 | 34.54 | 0.1 | 4.5
31 | 2008-01-31 14:39 | 102.4 | 21.84 | 52.43 | 9.773 | 8.08 | -94.3 | 0.1 | 0.7 | 12.5 | 34.58 | 0.1 | 4.5
32 | 2008-01-31 14:40 | 102.4 | 21.84 | 52.47 | 10.328 | 8.09 | -94.4 | 0.1 | 0.9 | 12.5 | 34.61 | 0.1 | 4.7
33 | 2008-01-31 14:40 | 102.3 | 21.85 | 52.49 | 10.966 | 8.09 | -94.4 | 0.1 | 1.2 | 12.5 | 34.63 | 0.1 | 5
34 | 2008-01-31 14:40 | 102.3 | 21.86 | 52.51 | 11.565 | 8.09 | -94.5 | 0.1 | 1.2 | 12.5 | 34.64 | 0.1 | 5
35 | 2008-01-31 14:40 | 102.2 | 21.87 | 52.52 | 11.954 | 8.09 | -94.5 | 0.1 | 1.3 | 12.4 | 34.65 | 0.1 | 5.1
36 | 2008-01-31 14:40 | 102.1 | 21.88 | 52.52 | 12.413 | 8.09 | -94.5 | 0.1 | 1.2 | 12.4 | 34.65 | 0.1 | 5
37 | 2008-01-31 14:40 | 102.1 | 21.88 | 52.52 | 12.837 | 8.09 | -94.5 | 0.2 | 1.5 | 12.4 | 34.65 | 0.2 | 5.3
38 | 2008-01-31 14:40 | 102.1 | 21.89 | 52.52 | 13.227 | 8.09 | -94.6 | 0.2 | 1.6 | 12.4 | 34.65 | 0.2 | 5.4
39 | 2008-01-31 14:40 | 102.1 | 21.89 | 52.52 | 13.54 | 8.09 | -94.6 | 0.2 | 1.5 | 12.4 | 34.65 | 0.2 | 5.3
40 | 2008-01-31 14:40 | 102 | 21.89 | 52.52 | 13.869 | 8.09 | -94.6 | 0.2 | 1.2 | 12.4 | 34.65 | 0.2 | 5
41 | 2008-01-31 14:40 | 102.1 | 21.89 | 52.52 | 14.211 | 8.09 | -94.6 | 0.2 | 1.4 | 12.5 | 34.65 | 0.2 | 5.2
42 | 2008-01-31 14:40 | 102.1 | 21.89 | 52.51 | 14.603 | 8.09 | -94.6 | 0.2 | 1.2 | 12.4 | 34.65 | 0.2 | 5
43 | 2008-01-31 14:40 | 102 | 21.88 | 52.51 | 15.073 | 8.09 | -94.6 | 0.2 | 0.8 | 12.5 | 34.64 | 0.2 | 4.6
44 | 2008-01-31 14:40 | 101.9 | 21.88 | 52.51 | 15.513 | 8.09 | -94.6 | 0.2 | 1 | 12.4 | 34.64 | 0.2 | 4.8
45 | 2008-01-31 14:40 | 101.8 | 21.87 | 52.5 | 15.995 | 8.09 | -94.6 | 0.2 | 0.7 | 12.5 | 34.64 | 0.2 | 4.5
46 | 2008-01-31 14:40 | 101.9 | 21.87 | 52.51 | 16.463 | 8.09 | -94.6 | 0.2 | 0.7 | 12.4 | 34.64 | 0.2 | 4.5
47 | 2008-01-31 14:40 | 101.8 | 21.86 | 52.51 | 16.959 | 8.09 | -94.6 | 0.2 | 0.8 | 12.4 | 34.64 | 0.2 | 4.6
48 | 2008-01-31 14:40 | 101.8 | 21.86 | 52.51 | 17.491 | 8.09 | -94.7 | 0.2 | 0.9 | 12.4 | 34.64 | 0.2 | 4.7
49 | 2008-01-31 14:40 | 101.7 | 21.85 | 52.51 | 17.888 | 8.09 | -94.6 | 0.2 | 0.8 | 12.5 | 34.64 | 0.2 | 4.6
50 | 2008-01-31 14:40 | 101.7 | 21.85 | 52.51 | 18.448 | 8.09 | -94.6 | 0.2 | 0.8 | 12.5 | 34.64 | 0.2 | 4.6
51 | 2008-01-31 14:40 | 101.7 | 21.85 | 52.51 | 19.073 | 8.09 | -94.6 | 0.2 | 0.8 | 12.5 | 34.64 | 0.2 | 4.6
52 | 2008-01-31 14:40 | 101.7 | 21.84 | 52.51 | 19.571 | 8.09 | -94.6 | 0.2 | 0.8 | 12.5 | 34.64 | 0.2 | 4.6
53 | 2008-01-31 14:40 | 101.7 | 21.84 | 52.52 | 20.062 | 8.09 | -94.7 | 0.2 | 0.8 | 12.5 | 34.65 | 0.2 | 4.6
54 | 2008-01-31 14:40 | 101.7 | 21.84 | 52.53 | 20.657 | 8.09 | -94.7 | 0.2 | 0.8 | 12.5 | 34.66 | 0.2 | 4.6
55 | 2008-01-31 14:40 | 101.7 | 21.83 | 52.54 | 21.319 | 8.09 | -94.7 | 0.2 | 0.8 | 12.5 | 34.66 | 0.2 | 4.6
56 | 2008-01-31 14:40 | 101.7 | 21.83 | 52.54 | 21.944 | 8.09 | -94.7 | 0.2 | 0.8 | 12.5 | 34.66 | 0.2 | 4.6
57 | 2008-01-31 14:40 | 101.7 | 21.82 | 52.57 | 22.653 | 8.09 | -94.8 | 0.2 | 0.8 | 12.5 | 34.69 | 0.2 | 4.6
58 | 2008-01-31 14:40 | 101.8 | 21.82 | 52.6 | 23.464 | 8.1 | -94.9 | 0.2 | 0.8 | 12.5 | 34.71 | 0.2 | 4.6
59 | 2008-01-31 14:40 | 101.8 | 21.82 | 52.62 | 24.221 | 8.1 | -95 | 0.2 | 0.8 | 12.5 | 34.73 | 0.2 | 4.6
60 | 2008-01-31 14:40 | 101.7 | 21.83 | 52.64 | 26.715 | 8.1 | -95.1 | 0.2 | 0.8 | 12.5 | 34.74 | 0.2 | 4.6
61 | 2008-01-31 14:40 | 101.7 | 21.83 | 52.65 | 26.662 | 8.1 | -95.1 | 0.2 | 0.8 | 12.5 | 34.75 | 0.2 | 4.6
62 | 2008-01-31 14:40 | 101.7 | 21.84 | 52.66 | 26.888 | 8.1 | -95.1 | 0.2 | 0.8 | 12.5 | 34.75 | 0.2 | 4.6
63 | 2008-01-31 14:41 | 101.7 | 21.84 | 52.67 | 27.378 | 8.1 | -95.2 | 0.2 | 0.8 | 12.5 | 34.76 | 0.2 | 4.6
64 | 2008-01-31 14:41 | 101.7 | 21.84 | 52.68 | 27.802 | 8.1 | -95.1 | 0.2 | 0.8 | 12.5 | 34.77 | 0.2 | 4.6
65 | 2008-01-31 14:41 | 101.7 | 21.85 | 52.69 | 28.128 | 8.1 | -95.1 | 0.2 | 0.8 | 12.5 | 34.78 | 0.2 | 4.6
66 | 2008-01-31 14:41 | 101.7 | 21.85 | 52.7 | 28.34 | 8.1 | -95.1 | 0.2 | 0.8 | 12.5 | 34.78 | 0.2 | 4.6
67 | 2008-01-31 14:41 | 101.7 | 21.85 | 52.7 | 28.782 | 8.1 | -95.1 | 0.2 | 0.8 | 12.5 | 34.78 | 0.2 | 4.6
68 | 2008-01-31 14:41 | 101.7 | 21.85 | 52.7 | 29.451 | 8.1 | -95.1 | 0.2 | 0.8 | 12.5 | 34.78 | 0.2 | 4.6
69 | 2008-01-31 14:41 | 101.7 | 21.85 | 52.7 | 30.09 | 8.1 | -95.1 | 0.2 | 0.8 | 12.5 | 34.78 | 0.2 | 4.6
70 | 2008-01-31 14:41 | 101.7 | 21.85 | 52.71 | 30.775 | 8.1 | -95.1 | 0.2 | 0.8 | 12.5 | 34.79 | 0.2 | 4.6
71 | 2008-01-31 14:41 | 101.7 | 21.85 | 52.71 | 31.366 | 8.1 | -95.1 | 0.2 | 0.8 | 12.5 | 34.79 | 0.2 | 4.6
72 | 2008-01-31 14:41 | 101.7 | 21.85 | 52.7 | 31.949 | 8.1 | -95.1 | 0.2 | 0.8 | 12.5 | 34.78 | 0.2 | 4.6
73 | 2008-01-31 14:41 | 101.7 | 21.85 | 52.71 | 32.529 | 8.1 | -95.1 | 0.2 | 0.8 | 12.5 | 34.79 | 0.2 | 4.6
74 | 2008-01-31 14:41 | 101.7 | 21.85 | 52.71 | 33.064 | 8.1 | -95.2 | 0.2 | 0.8 | 12.5 | 34.79 | 0.2 | 4.6
75 | 2008-01-31 14:41 | 101.7 | 21.85 | 52.72 | 33.727 | 8.1 | -95.2 | 0.2 | 0.8 | 12.5 | 34.8 | 0.2 | 4.6
76 | 2008-01-31 14:41 | 101.7 | 21.85 | 52.73 | 34.535 | 8.1 | -95.2 | 0.2 | 0.8 | 12.5 | 34.8 | 0.2 | 4.6
77 | 2008-01-31 14:41 | 101.7 | 21.84 | 52.73 | 35.176 | 8.1 | -95.1 | 0.2 | 0.8 | 12.5 | 34.8 | 0.2 | 4.6
78 | 2008-01-31 14:41 | 101.7 | 21.84 | 52.73 | 35.743 | 8.1 | -95.1 | 0.2 | 0.8 | 12.5 | 34.8 | 0.2 | 4.6
79 | 2008-01-31 14:41 | 101.7 | 21.83 | 52.74 | 36.266 | 8.1 | -95.1 | 0.2 | 0.8 | 12.5 | 34.81 | 0.2 | 4.6
80 | 2008-01-31 14:41 | 101.7 | 21.83 | 52.75 | 36.952 | 8.1 | -95.1 | 0.2 | -3.8 | 12.4 | 34.82 | 0.2 | 0
81 | 2008-01-31 14:41 | 100.6 | 21.82 | 52.77 | 37.602 | 8.1 | -95.1 | 1.5 | -0.6 | 12.4 | 34.83 | 1.5 | 3.2
82 | 2008-01-31 14:41 | 100.6 | 21.82 | 52.78 | 38.201 | 8.1 | -95.1 | 1.2 | -0.3 | 12.5 | 34.84 | 1.2 | 3.5
83 | 2008-01-31 14:41 | 100.5 | 21.83 | 52.78 | 38.775 | 8.1 | -95.1 | 1.2 | 0.2 | 12.5 | 34.84 | 1.2 | 4
84 | 2008-01-31 14:41 | 100.5 | 21.83 | 52.79 | 39.391 | 8.1 | -95.1 | 1.2 | 0.2 | 12.5 | 34.85 | 1.2 | 4
85 | 2008-01-31 14:41 | 100.4 | 21.84 | 52.8 | 40.064 | 8.1 | -95 | 1.2 | 0.6 | 12.5 | 34.85 | 1.2 | 4.4
86 | 2008-01-31 14:41 | 100.1 | 21.84 | 52.8 | 40.644 | 8.1 | -94.9 | 1.2 | 1 | 12.5 | 34.85 | 1.2 | 4.8
87 | 2008-01-31 14:41 | 99.9 | 21.84 | 52.79 | 41.17 | 8.09 | -94.8 | 1.2 | 1.2 | 12.4 | 34.85 | 1.2 | 5
[12 empty] | 0 | 3.8
[12 empty] | 0 | 3.8
[12 empty] | 0 | 3.8
[12 empty] | 0 | 3.8
[12 empty] | 0 | 3.8
[12 empty] | 0 | 3.8
[12 empty] | 0 | 3.8
[12 empty] | 0 | 3.8
[12 empty] | 0 | 3.8
[12 empty] | 0 | 3.8
[12 empty] | 0 | 3.8
[12 empty] | 0 | 3.8
[12 empty] | 0 | 3.8
[12 empty] | 0 | 3.8
[12 empty] | 0 | 3.8
[12 empty] | 0 | 3.8
[12 empty] | 0 | 3.8
[12 empty] | 0 | 3.8
[12 empty] | 0 | 3.8
[12 empty] | 0 | 3.8
[12 empty] | 0 | 3.8