## SB
| DateTime | DO% | Temp | SpCond | Depth | pH | pHmV | Turbidity+ | Chlorophyll | Battery | Salinity | Corrected Turbidity | Corrected Chlorophyll
| M/D/Y | % | C | mS/cm | ft |  | mV | NTU | ug/L | V | ppt | 1.3 | 1.3
0 | 2007-12-07 10:38 | 91.9 | 23.94 | 51.13 | 0.242 | 8.02 | -89 | 2.3 | 2.5 | 12.1 | 33.59 | 3.6 | 3.8
1 | 2007-12-07 10:38 | 92.5 | 23.95 | 51.1 | 0.259 | 8.03 | -89.4 | 1.8 | 3.5 | 12.1 | 33.57 | 3.1 | 4.8
2 | 2007-12-07 10:38 | 92.5 | 23.95 | 51.1 | 0.279 | 8.02 | -89.3 | 1.8 | 3.8 | 12.1 | 33.57 | 3.1 | 5.1
3 | 2007-12-07 10:38 | 92.7 | 23.95 | 51.1 | 0.29 | 8.03 | -89.4 | 1.8 | 3.8 | 12.1 | 33.57 | 3.1 | 5.1
4 | 2007-12-07 10:38 | 92.7 | 23.95 | 51.1 | 0.299 | 8.02 | -89.3 | 1.8 | 3.7 | 12.1 | 33.57 | 3.1 | 5
5 | 2007-12-07 10:39 | 92.8 | 23.95 | 51.1 | 0.285 | 8.03 | -89.4 | 1.7 | 3.5 | 12.1 | 33.57 | 3 | 4.8
6 | 2007-12-07 10:39 | 92.8 | 23.95 | 51.1 | 0.285 | 8.02 | -89.3 | 1.7 | 3.5 | 12.1 | 33.57 | 3 | 4.8
7 | 2007-12-07 10:39 | 92.9 | 23.95 | 51.1 | 0.293 | 8.03 | -89.5 | 1.7 | 3.5 | 12.1 | 33.57 | 3 | 4.8
8 | 2007-12-07 10:39 | 92.9 | 23.95 | 51.09 | 0.348 | 8.02 | -89.3 | 1.7 | 3.5 | 12.1 | 33.57 | 3 | 4.8
9 | 2007-12-07 10:39 | 93 | 23.95 | 51.1 | 0.453 | 8.03 | -89.5 | 1.7 | 3.5 | 12.1 | 33.57 | 3 | 4.8
10 | 2007-12-07 10:39 | 92.9 | 23.95 | 51.01 | 0.556 | 8.02 | -89.4 | 1.7 | 3.5 | 12.1 | 33.5 | 3 | 4.8
11 | 2007-12-07 10:39 | 93.1 | 23.95 | 51.05 | 0.653 | 8.03 | -89.4 | 1.7 | 3.5 | 12.1 | 33.53 | 3 | 4.8
12 | 2007-12-07 10:39 | 93.1 | 23.96 | 50.99 | 0.714 | 8.02 | -89.3 | 1.7 | 3.5 | 12.1 | 33.49 | 3 | 4.8
13 | 2007-12-07 10:39 | 93 | 23.96 | 51.03 | 0.856 | 8.03 | -89.4 | 1.7 | 3.5 | 12.1 | 33.52 | 3 | 4.8
14 | 2007-12-07 10:39 | 93 | 23.96 | 50.99 | 1.065 | 8.02 | -89.3 | 1.7 | 3.5 | 12.1 | 33.48 | 3 | 4.8
15 | 2007-12-07 10:39 | 93.1 | 23.96 | 51.03 | 1.414 | 8.03 | -89.5 | 1.7 | 3.5 | 12.1 | 33.52 | 3 | 4.8
16 | 2007-12-07 10:39 | 93.1 | 23.96 | 51 | 1.783 | 8.02 | -89.3 | 1.7 | 3.5 | 12.1 | 33.49 | 3 | 4.8
17 | 2007-12-07 10:39 | 93.2 | 23.96 | 51.04 | 2.096 | 8.03 | -89.5 | 1.7 | 3.5 | 12.1 | 33.52 | 3 | 4.8
18 | 2007-12-07 10:39 | 93.2 | 23.96 | 51 | 2.387 | 8.02 | -89.3 | 1.7 | 3.5 | 12.1 | 33.5 | 3 | 4.8
19 | 2007-12-07 10:39 | 93.2 | 23.96 | 51.04 | 2.702 | 8.03 | -89.5 | 1.7 | 3.5 | 12.1 | 33.53 | 3 | 4.8
20 | 2007-12-07 10:39 | 93.2 | 23.96 | 51.01 | 2.931 | 8.02 | -89.3 | 1.7 | 3.5 | 12.1 | 33.5 | 3 | 4.8
21 | 2007-12-07 10:39 | 93.2 | 23.96 | 51.04 | 3.195 | 8.03 | -89.5 | 1.7 | 3.5 | 12.1 | 33.53 | 3 | 4.8
22 | 2007-12-07 10:39 | 93.2 | 23.96 | 51.01 | 3.442 | 8.02 | -89.3 | 1.7 | 3.5 | 12.1 | 33.5 | 3 | 4.8
23 | 2007-12-07 10:39 | 93.2 | 23.96 | 51.05 | 3.783 | 8.03 | -89.5 | 1.6 | 5.1 | 12.1 | 33.53 | 2.9 | 6.4
24 | 2007-12-07 10:39 | 93.2 | 23.96 | 51.02 | 4.149 | 8.02 | -89.3 | 1.5 | 4.4 | 12.1 | 33.51 | 2.8 | 5.7
25 | 2007-12-07 10:39 | 93.1 | 23.96 | 51.05 | 4.502 | 8.03 | -89.5 | 1.5 | 4 | 12.1 | 33.53 | 2.8 | 5.3
26 | 2007-12-07 10:39 | 93.1 | 23.96 | 51.02 | 4.782 | 8.02 | -89.3 | 1.5 | 3.8 | 12.1 | 33.51 | 2.8 | 5.1
27 | 2007-12-07 10:39 | 93.1 | 23.96 | 51.06 | 4.955 | 8.03 | -89.5 | 1.6 | 3.7 | 12.1 | 33.54 | 2.9 | 5
28 | 2007-12-07 10:39 | 93.1 | 23.96 | 51.03 | 5.162 | 8.02 | -89.3 | 1.6 | 3.9 | 12.1 | 33.51 | 2.9 | 5.2
29 | 2007-12-07 10:39 | 93.2 | 23.96 | 51.06 | 5.391 | 8.03 | -89.5 | 1.5 | 3.8 | 12.1 | 33.54 | 2.8 | 5.1
30 | 2007-12-07 10:39 | 93.2 | 23.96 | 51.03 | 5.603 | 8.02 | -89.3 | 1.6 | 3.9 | 12.1 | 33.52 | 2.9 | 5.2
31 | 2007-12-07 10:39 | 93.2 | 23.96 | 51.07 | 5.774 | 8.03 | -89.5 | 1.6 | 4.1 | 12.1 | 33.55 | 2.9 | 5.4
32 | 2007-12-07 10:39 | 93.2 | 23.96 | 51.05 | 6.038 | 8.02 | -89.4 | 1.6 | 3.8 | 12.1 | 33.53 | 2.9 | 5.1
33 | 2007-12-07 10:39 | 93.2 | 23.96 | 51.07 | 6.316 | 8.03 | -89.5 | 1.6 | 3.6 | 12.1 | 33.55 | 2.9 | 4.9
34 | 2007-12-07 10:39 | 93.2 | 23.96 | 51.05 | 6.8 | 8.02 | -89.3 | 1.5 | 3.7 | 12.1 | 33.53 | 2.8 | 5
35 | 2007-12-07 10:40 | 93.2 | 23.96 | 51.07 | 7.285 | 8.03 | -89.5 | 1.5 | 3.5 | 12.1 | 33.55 | 2.8 | 4.8
36 | 2007-12-07 10:40 | 93.2 | 23.96 | 51.05 | 7.822 | 8.02 | -89.3 | 1.5 | 3.6 | 12.1 | 33.53 | 2.8 | 4.9
37 | 2007-12-07 10:40 | 93.2 | 23.96 | 51.08 | 8.376 | 8.03 | -89.5 | 1.5 | 3.9 | 12.1 | 33.55 | 2.8 | 5.2
38 | 2007-12-07 10:40 | 93.2 | 23.96 | 51.06 | 8.865 | 8.02 | -89.3 | 1.5 | 4.1 | 12.1 | 33.54 | 2.8 | 5.4
39 | 2007-12-07 10:40 | 93.2 | 23.96 | 51.09 | 9.305 | 8.03 | -89.4 | 1.5 | 4.4 | 12.1 | 33.56 | 2.8 | 5.7
40 | 2007-12-07 10:40 | 93.2 | 23.96 | 51.07 | 9.698 | 8.02 | -89.3 | 1.5 | 4.1 | 12.1 | 33.55 | 2.8 | 5.4
41 | 2007-12-07 10:40 | 93.2 | 23.96 | 51.1 | 10.122 | 8.03 | -89.4 | 1.6 | 4 | 12.1 | 33.57 | 2.9 | 5.3
42 | 2007-12-07 10:40 | 93.2 | 23.96 | 51.07 | 10.465 | 8.02 | -89.3 | 1.6 | 4.2 | 12.1 | 33.55 | 2.9 | 5.5
43 | 2007-12-07 10:40 | 93.1 | 23.96 | 51.1 | 10.774 | 8.03 | -89.4 | 1.6 | 4 | 12.1 | 33.57 | 2.9 | 5.3
44 | 2007-12-07 10:40 | 93.1 | 23.96 | 51.08 | 11.138 | 8.02 | -89.3 | 1.5 | 3.5 | 12.1 | 33.55 | 2.8 | 4.8
45 | 2007-12-07 10:40 | 93.1 | 23.96 | 51.11 | 11.536 | 8.03 | -89.4 | 1.6 | 3.9 | 12.1 | 33.57 | 2.9 | 5.2
46 | 2007-12-07 10:40 | 93.1 | 23.96 | 51.09 | 11.942 | 8.02 | -89.3 | 1.5 | 4 | 12.1 | 33.56 | 2.8 | 5.3
47 | 2007-12-07 10:40 | 93.1 | 23.96 | 51.12 | 12.293 | 8.03 | -89.4 | 1.5 | 3.8 | 12.1 | 33.58 | 2.8 | 5.1
48 | 2007-12-07 10:40 | 93.1 | 23.96 | 51.1 | 12.735 | 8.02 | -89.3 | 1.6 | 3.4 | 12.1 | 33.57 | 2.9 | 4.7
49 | 2007-12-07 10:40 | 93 | 23.96 | 51.14 | 13.107 | 8.02 | -89.4 | 1.5 | 3.4 | 12.1 | 33.6 | 2.8 | 4.7
50 | 2007-12-07 10:40 | 93 | 23.96 | 51.14 | 13.538 | 8.02 | -89.2 | 1.5 | 3.6 | 12.1 | 33.59 | 2.8 | 4.9
51 | 2007-12-07 10:40 | 93 | 23.96 | 51.17 | 14.038 | 8.02 | -89.3 | 1.5 | 3.8 | 12.1 | 33.62 | 2.8 | 5.1
52 | 2007-12-07 10:40 | 93 | 23.96 | 51.17 | 14.572 | 8.02 | -89.2 | 1.4 | 3.6 | 12.1 | 33.62 | 2.7 | 4.9
53 | 2007-12-07 10:40 | 75.5 | 23.96 | 51.2 | 15.156 | 8.02 | -89.3 | 1.4 | 4 | 12.1 | 33.64 | 2.7 | 5.3
54 | 2007-12-07 10:40 | 75.5 | 23.96 | 51.19 | 15.838 | 8.03 | -89.6 | 1.4 | 3.8 | 12.1 | 33.63 | 2.7 | 5.1
55 | 2007-12-07 10:40 | -99.9 | 23.97 | 51.23 | 16.624 | 8.04 | -90.1 | 1.3 | 4 | 12.1 | 33.66 | 2.6 | 5.3
56 | 2007-12-07 10:40 | -99.9 | 23.97 | 51.21 | 17.13 | 8.04 | -90.2 | 1.3 | 4.2 | 12.1 | 33.65 | 2.6 | 5.5
57 | 2007-12-07 10:40 | -47.8 | 23.97 | 51.25 | 17.938 | 8.04 | -90.5 | 1.3 | 3.8 | 12.1 | 33.68 | 2.6 | 5.1
58 | 2007-12-07 10:40 | -47.8 | 23.97 | 51.24 | 18.587 | 8.04 | -90.5 | 1.3 | 3.6 | 12.1 | 33.67 | 2.6 | 4.9
59 | 2007-12-07 10:40 | 29.2 | 23.98 | 51.27 | 19.197 | 8.05 | -90.8 | 1.3 | 3.4 | 12.1 | 33.69 | 2.6 | 4.7
60 | 2007-12-07 10:40 | 29.2 | 23.98 | 51.29 | 19.71 | 8.05 | -90.7 | 1.3 | 3.7 | 12.1 | 33.71 | 2.6 | 5
61 | 2007-12-07 10:40 | 58.2 | 23.99 | 51.33 | 20.068 | 8.05 | -90.8 | 1.3 | 3.7 | 12.1 | 33.73 | 2.6 | 5
62 | 2007-12-07 10:40 | 58.2 | 24 | 51.34 | 20.514 | 8.05 | -90.8 | 1.3 | 3.5 | 12.1 | 33.74 | 2.6 | 4.8
63 | 2007-12-07 10:40 | 68.6 | 24.01 | 51.37 | 21.017 | 8.05 | -90.9 | 1.3 | 3.7 | 12.1 | 33.77 | 2.6 | 5
64 | 2007-12-07 10:40 | 68.6 | 24.01 | 51.38 | 21.626 | 8.05 | -90.8 | 1.3 | 3.6 | 12.1 | 33.77 | 2.6 | 4.9
65 | 2007-12-07 10:41 | 78.8 | 24.02 | 51.43 | 22.358 | 8.05 | -91 | 1.3 | 3.4 | 12.1 | 33.81 | 2.6 | 4.7
66 | 2007-12-07 10:41 | 78.8 | 24.04 | 51.48 | 24.502 | 8.05 | -90.8 | 1.3 | 3.4 | 12.1 | 33.84 | 2.6 | 4.7
67 | 2007-12-07 10:41 | 77.6 | 24.06 | 51.55 | 24.787 | 8.05 | -90.9 | 1.3 | 3.3 | 12.1 | 33.89 | 2.6 | 4.6
68 | 2007-12-07 10:41 | 77.5 | 24.08 | 51.6 | 25.152 | 8.05 | -90.7 | 1.4 | 3.2 | 12.1 | 33.93 | 2.7 | 4.5
69 | 2007-12-07 10:41 | 76.6 | 24.09 | 51.65 | 25.607 | 8.05 | -90.8 | 1.3 | 3.5 | 12.1 | 33.97 | 2.6 | 4.8
70 | 2007-12-07 10:41 | 76.6 | 24.12 | 51.72 | 26.133 | 8.04 | -90.5 | 1.3 | 3.4 | 12.1 | 34.02 | 2.6 | 4.7
71 | 2007-12-07 10:41 | 79.5 | 24.14 | 51.81 | 26.665 | 8.04 | -90.6 | 1.3 | 3.3 | 12.1 | 34.09 | 2.6 | 4.6
72 | 2007-12-07 10:41 | 79.5 | 24.16 | 51.86 | 27.104 | 8.04 | -90.3 | 1.3 | 3.1 | 12.1 | 34.12 | 2.6 | 4.4
73 | 2007-12-07 10:41 | 74.8 | 24.19 | 51.93 | 27.496 | 8.04 | -90.4 | 1.3 | 3.1 | 12.1 | 34.17 | 2.6 | 4.4
74 | 2007-12-07 10:41 | 74.8 | 24.21 | 51.97 | 27.961 | 8.04 | -90.2 | 1.3 | 3.3 | 12.1 | 34.2 | 2.6 | 4.6
75 | 2007-12-07 10:41 | 76.6 | 24.24 | 52.02 | 28.515 | 8.04 | -90.3 | 1.3 | 3.8 | 12.1 | 34.24 | 2.6 | 5.1
76 | 2007-12-07 10:41 | 76.6 | 24.26 | 52.03 | 29.042 | 8.04 | -90.1 | 1.3 | 3.4 | 12.1 | 34.25 | 2.6 | 4.7
77 | 2007-12-07 10:41 | 78.4 | 24.27 | 52.08 | 29.549 | 8.04 | -90.2 | 1.3 | 3.1 | 12.1 | 34.28 | 2.6 | 4.4
78 | 2007-12-07 10:41 | 78.3 | 24.29 | 52.1 | 30.116 | 8.04 | -90.1 | 1.4 | 3.2 | 12.1 | 34.3 | 2.7 | 4.5
79 | 2007-12-07 10:41 | 74.6 | 24.31 | 52.14 | 30.635 | 8.04 | -90.3 | 1.5 | 2.9 | 12.1 | 34.33 | 2.8 | 4.2
80 | 2007-12-07 10:41 | 74.6 | 24.32 | 52.14 | 31.102 | 8.04 | -90.2 | 1.5 | 3.1 | 12.1 | 34.33 | 2.8 | 4.4
81 | 2007-12-07 10:41 | 76.3 | 24.33 | 52.2 | 31.525 | 8.04 | -90.3 | 1.6 | 3 | 12.1 | 34.37 | 2.9 | 4.3
82 | 2007-12-07 10:41 | 76.3 | 24.36 | 52.27 | 31.968 | 8.04 | -90.3 | 1.7 | 2.7 | 12.1 | 34.42 | 3 | 4
83 | 2007-12-07 10:41 | 76.6 | 24.39 | 52.38 | 32.418 | 8.04 | -90.5 | 1.7 | 2.5 | 12.1 | 34.5 | 3 | 3.8
84 | 2007-12-07 10:41 | 76.6 | 24.43 | 52.43 | 32.916 | 8.04 | -90.6 | 1.8 | 2.5 | 12.1 | 34.54 | 3.1 | 3.8
85 | 2007-12-07 10:41 | 75.4 | 24.45 | 52.49 | 33.509 | 8.05 | -90.9 | 1.7 | 2 | 12.1 | 34.58 | 3 | 3.3
86 | 2007-12-07 10:41 | 75.4 | 24.47 | 52.5 | 34.06 | 8.05 | -90.9 | 1.8 | 1.8 | 12.1 | 34.59 | 3.1 | 3.1
87 | 2007-12-07 10:41 | 75.7 | 24.49 | 52.53 | 34.548 | 8.05 | -91.1 | 1.8 | 1.3 | 12.1 | 34.61 | 3.1 | 2.6
88 | 2007-12-07 10:41 | 75.7 | 24.49 | 52.52 | 35.05 | 8.05 | -91.1 | 1.8 | 1.4 | 12.1 | 34.6 | 3.1 | 2.7
89 | 2007-12-07 10:41 | 73.7 | 24.5 | 52.55 | 35.749 | 8.06 | -91.3 | 2 | 1.6 | 12.1 | 34.62 | 3.3 | 2.9
90 | 2007-12-07 10:41 | 73.7 | 24.49 | 52.53 | 36.249 | 8.05 | -91.2 | 2.8 | 1.6 | 12.1 | 34.61 | 4.1 | 2.9
91 | 2007-12-07 10:41 | 73.5 | 24.48 | 52.54 | 36.657 | 8.05 | -91.2 | 3.1 | 1.5 | 12.2 | 34.62 | 4.4 | 2.8
92 | 2007-12-07 10:41 | 73.5 | 24.46 | 52.53 | 37.222 | 8.05 | -90.9 | 3.7 | 1.7 | 12.1 | 34.61 | 5 | 3
93 | 2007-12-07 10:41 | 75.8 | 24.45 | 52.55 | 37.779 | 8.05 | -90.9 | 4.3 | 1.8 | 12.1 | 34.63 | 5.6 | 3.1
94 | 2007-12-07 10:41 | 75.8 | 24.44 | 52.54 | 38.38 | 8.05 | -90.7 | 4.9 | 1.5 | 12.1 | 34.62 | 6.2 | 2.8
95 | 2007-12-07 10:42 | 74.3 | 24.44 | 52.56 | 38.888 | 8.05 | -90.8 | 375.3 | 1.6 | 12.1 | 34.63 | 376.6 | 2.9
96 | 2007-12-07 10:42 | 74.3 | 24.43 | 52.55 | 39.391 | 8.04 | -90.2 | 621.5 | 2.8 | 12.1 | 34.62 | 622.8 | 4.1
97 | 2007-12-07 10:42 | 74.3 | 24.43 | 52.56 | 39.607 | 8.02 | -89.1 | 316.3 | 3.3 | 12.1 | 34.63 | 317.6 | 4.6
98 | 2007-12-07 10:42 | 74.4 | 24.43 | 52.55 | 39.854 | 7.98 | -86.7 | 236.3 | 3.8 | 12.1 | 34.62 | 237.6 | 5.1
99 | 2007-12-07 10:42 | 72.5 | 24.43 | 52.56 | 39.962 | 7.97 | -86.2 | 765.4 | 4.7 | 12.1 | 34.63 | 766.7 | 6
100 | 2007-12-07 10:42 | 72.5 | 24.43 | 52.54 | 40.008 | 7.97 | -86 | 458.4 | 6.3 | 12.1 | 34.62 | 459.7 | 7.6
101 | 2007-12-07 10:42 | 71 | 24.43 | 52.55 | 40.046 | 7.97 | -86.3 | 147.7 | 7 | 12.2 | 34.63 | 149 | 8.3
[12 empty] | 1.3 | 1.3
[12 empty] | 1.3 | 1.3
[12 empty] | 1.3 | 1.3
[12 empty] | 1.3 | 1.3
[12 empty] | 1.3 | 1.3
[12 empty] | 1.3 | 1.3
[12 empty] | 1.3 | 1.3
[12 empty] | 1.3 | 1.3
[12 empty] | 1.3 | 1.3
[12 empty] | 1.3 | 1.3
[12 empty] | 1.3 | 1.3
[12 empty] | 1.3 | 1.3
[12 empty] | 1.3 | 1.3
[12 empty] | 1.3 | 1.3
[12 empty] | 1.3 | 1.3
[12 empty] | 1.3 | 1.3
[12 empty] | 1.3 | 1.3
[12 empty] | 1.3 | 1.3
[12 empty] | 1.3 | 1.3
[12 empty] | 1.3 | 1.3
[12 empty] | 1.3 | 1.3
[12 empty] | 1.3 | 1.3
[12 empty] | 1.3 | 1.3
[12 empty] | 1.3 | 1.3
[12 empty] | 1.3 | 1.3
[12 empty] | 1.3 | 1.3
[12 empty] | 1.3 | 1.3
[12 empty] | 1.3 | 1.3
[12 empty] | 1.3 | 1.3
[12 empty] | 1.3 | 1.3
[12 empty] | 1.3 | 1.3
[12 empty] | 1.3 | 1.3
[12 empty] | 1.3 | 1.3
[12 empty] | 1.3 | 1.3
[12 empty] | 1.3 | 1.3
[12 empty] | 1.3 | 1.3
[12 empty] | 1.3 | 1.3
[12 empty] | 1.3 | 1.3
[12 empty] | 1.3 | 1.3
[12 empty] | 1.3 | 1.3
[12 empty] | 1.3 | 1.3
[12 empty] | 1.3 | 1.3
[12 empty] | 1.3 | 1.3
[12 empty] | 1.3 | 1.3
[12 empty] | 1.3 | 1.3
[12 empty] | 1.3 | 1.3
[12 empty] | 1.3 | 1.3
[12 empty] | 1.3 | 1.3
[12 empty] | 1.3 | 1.3
[12 empty] | 1.3 | 1.3
[12 empty] | 1.3 | 1.3
[12 empty] | 1.3 | 1.3
[12 empty] | 1.3 | 1.3
[12 empty] | 1.3 | 1.3
[12 empty] | 1.3 | 1.3
[12 empty] | 1.3 | 1.3
[12 empty] | 1.3 | 1.3
[12 empty] | 1.3 | 1.3
[12 empty] | 1.3 | 1.3
[12 empty] | 1.3 | 1.3
[12 empty] | 1.3 | 1.3
[12 empty] | 1.3 | 1.3
[12 empty] | 1.3 | 1.3
[12 empty] | 1.3 | 1.3
[12 empty] | 1.3 | 1.3
[12 empty] | 1.3 | 1.3
[12 empty] | 1.3 | 1.3
[12 empty] | 1.3 | 1.3
[12 empty] | 1.3 | 1.3
[12 empty] | 1.3 | 1.3
[12 empty] | 1.3 | 1.3
[12 empty] | 1.3 | 1.3
[12 empty] | 1.3 | 1.3
[12 empty] | 1.3 | 1.3
[12 empty] | 1.3 | 1.3
[12 empty] | 1.3 | 1.3
[12 empty] | 1.3 | 1.3
[12 empty] | 1.3 | 1.3
[12 empty] | 1.3 | 1.3
[12 empty] | 1.3 | 1.3
[12 empty] | 1.3 | 1.3
[12 empty] | 1.3 | 1.3
[12 empty] | 1.3 | 1.3
[12 empty] | 1.3 | 1.3
[12 empty] | 1.3 | 1.3
[12 empty] | 1.3 | 1.3
[12 empty] | 1.3 | 1.3
[12 empty] | 1.3 | 1.3
[12 empty] | 1.3 | 1.3
[12 empty] | 1.3 | 1.3
[12 empty] | 1.3 | 1.3
[12 empty] | 1.3 | 1.3
[12 empty] | 1.3 | 1.3
[12 empty] | 1.3 | 1.3
[12 empty] | 1.3 | 1.3
[12 empty] | 1.3 | 1.3
[12 empty] | 1.3 | 1.3
[12 empty] | 1.3 | 1.3
[12 empty] | 1.3 | 1.3
[12 empty] | 1.3 | 1.3

## DBuoy
| DateTime | DO% | Temp | SpCond | Depth | pH | pHmV | Turbidity+ | Chlorophyll | Battery | Salinity | Corrected Turbidity | Corrected Chlorophyll
| M/D/Y | % | C | mS/cm | ft |  | mV | NTU | ug/L | V | ppt | 1.5 | 1.8
0 | 2007-12-07 10:53 | 80 | 24.11 | 51.1 | 0.214 | 8.05 | -90.7 | 2.4 | 4 | 12.1 | 33.57 | 3.9 | 5.8
1 | 2007-12-07 10:53 | 85.6 | 24.1 | 51.11 | 0.235 | 8.05 | -90.8 | 2.4 | 3.8 | 12.1 | 33.57 | 3.9 | 5.6
2 | 2007-12-07 10:53 | 85.6 | 24.1 | 51.13 | 0.27 | 8.05 | -90.7 | 2.4 | 3.8 | 12.1 | 33.59 | 3.9 | 5.6
3 | 2007-12-07 10:53 | 82.2 | 24.1 | 51.13 | 0.344 | 8.05 | -90.8 | 2.5 | 3.6 | 12.1 | 33.59 | 4 | 5.4
4 | 2007-12-07 10:53 | 82.2 | 24.1 | 51.13 | 0.508 | 8.05 | -90.6 | 2.5 | 3.4 | 12.1 | 33.59 | 4 | 5.2
5 | 2007-12-07 10:53 | 84.9 | 24.11 | 51.14 | 0.666 | 8.05 | -90.7 | 2.5 | 3.5 | 12.1 | 33.59 | 4 | 5.3
6 | 2007-12-07 10:53 | 84.9 | 24.11 | 51.15 | 0.838 | 8.05 | -90.6 | 2.5 | 3.8 | 12.1 | 33.6 | 4 | 5.6
7 | 2007-12-07 10:53 | 83.8 | 24.11 | 51.15 | 1.005 | 8.05 | -90.7 | 2.5 | 3.5 | 12.1 | 33.6 | 4 | 5.3
8 | 2007-12-07 10:53 | 83.8 | 24.11 | 51.15 | 1.089 | 8.05 | -90.6 | 2.6 | 3.3 | 12.1 | 33.6 | 4.1 | 5.1
9 | 2007-12-07 10:53 | 82.9 | 24.12 | 51.16 | 1.234 | 8.05 | -90.7 | 2.6 | 3.3 | 12.1 | 33.61 | 4.1 | 5.1
10 | 2007-12-07 10:53 | 82.9 | 24.12 | 51.06 | 1.427 | 8.05 | -90.6 | 2.5 | 3.5 | 12.1 | 33.53 | 4 | 5.3
11 | 2007-12-07 10:53 | 84.4 | 24.12 | 51.09 | 1.655 | 8.05 | -90.7 | 2.5 | 3.7 | 12.1 | 33.56 | 4 | 5.5
12 | 2007-12-07 10:53 | 84.4 | 24.12 | 51.03 | 1.907 | 8.04 | -90.6 | 2.5 | 3.4 | 12.1 | 33.52 | 4 | 5.2
13 | 2007-12-07 10:53 | 85.8 | 24.12 | 51.08 | 2.209 | 8.05 | -90.7 | 2.5 | 3.2 | 12.1 | 33.55 | 4 | 5
14 | 2007-12-07 10:53 | 85.8 | 24.12 | 51.04 | 2.495 | 8.05 | -90.6 | 2.5 | 3.3 | 12.1 | 33.52 | 4 | 5.1
15 | 2007-12-07 10:53 | 83.8 | 24.12 | 51.09 | 2.778 | 8.05 | -90.7 | 2.5 | 3.3 | 12.1 | 33.56 | 4 | 5.1
16 | 2007-12-07 10:53 | 83.8 | 24.12 | 51.05 | 3.006 | 8.04 | -90.6 | 2.5 | 3.2 | 12.1 | 33.53 | 4 | 5
17 | 2007-12-07 10:53 | 84.6 | 24.12 | 51.1 | 3.284 | 8.05 | -90.6 | 2.5 | 3.3 | 12.1 | 33.57 | 4 | 5.1
18 | 2007-12-07 10:53 | 84.5 | 24.12 | 51.06 | 3.558 | 8.04 | -90.5 | 2.5 | 3.2 | 12.1 | 33.53 | 4 | 5
19 | 2007-12-07 10:53 | 84 | 24.12 | 51.1 | 3.815 | 8.05 | -90.6 | 2.5 | 3.1 | 12.1 | 33.56 | 4 | 4.9
20 | 2007-12-07 10:53 | 84 | 24.12 | 51.06 | 4.093 | 8.04 | -90.5 | 2.6 | 3 | 12.1 | 33.53 | 4.1 | 4.8
21 | 2007-12-07 10:54 | 82.4 | 24.12 | 51.09 | 4.395 | 8.05 | -90.6 | 2.6 | 3 | 12.1 | 33.56 | 4.1 | 4.8
22 | 2007-12-07 10:54 | 82.4 | 24.12 | 51.05 | 4.703 | 8.04 | -90.5 | 2.6 | 3 | 12.1 | 33.53 | 4.1 | 4.8
23 | 2007-12-07 10:54 | 82.6 | 24.12 | 51.09 | 5.059 | 8.05 | -90.6 | 2.6 | 3 | 12.1 | 33.56 | 4.1 | 4.8
24 | 2007-12-07 10:54 | 82.6 | 24.12 | 51.05 | 5.384 | 8.04 | -90.5 | 2.6 | 3 | 12.1 | 33.53 | 4.1 | 4.8
25 | 2007-12-07 10:54 | 84.4 | 24.12 | 51.09 | 5.726 | 8.05 | -90.6 | 2.6 | 3 | 12.1 | 33.56 | 4.1 | 4.8
26 | 2007-12-07 10:54 | 84.4 | 24.12 | 51.06 | 6.029 | 8.04 | -90.5 | 2.6 | 3 | 12.1 | 33.53 | 4.1 | 4.8
27 | 2007-12-07 10:54 | 82.6 | 24.12 | 51.11 | 6.273 | 8.04 | -90.6 | 2.6 | 3 | 12.1 | 33.57 | 4.1 | 4.8
28 | 2007-12-07 10:54 | 82.6 | 24.12 | 51.07 | 6.622 | 8.04 | -90.5 | 2.6 | 3 | 12.1 | 33.55 | 4.1 | 4.8
29 | 2007-12-07 10:54 | 83.4 | 24.12 | 51.13 | 7.009 | 8.04 | -90.5 | 2.6 | 3 | 12.1 | 33.59 | 4.1 | 4.8
30 | 2007-12-07 10:54 | 83.4 | 24.12 | 51.11 | 7.375 | 8.04 | -90.4 | 2.6 | 3 | 12.1 | 33.57 | 4.1 | 4.8
31 | 2007-12-07 10:54 | 82.1 | 24.13 | 51.18 | 7.738 | 8.04 | -90.5 | 2.6 | 3 | 12.1 | 33.62 | 4.1 | 4.8
32 | 2007-12-07 10:54 | 82.1 | 24.13 | 51.16 | 8.038 | 8.04 | -90.3 | 2.6 | 3 | 12.1 | 33.61 | 4.1 | 4.8
33 | 2007-12-07 10:54 | 84.2 | 24.13 | 51.22 | 8.338 | 8.04 | -90.3 | 2.6 | 3 | 12.1 | 33.65 | 4.1 | 4.8
34 | 2007-12-07 10:54 | 84.2 | 24.13 | 51.2 | 8.596 | 8.04 | -90.1 | 2.6 | 3 | 12.1 | 33.64 | 4.1 | 4.8
35 | 2007-12-07 10:54 | 82.5 | 24.14 | 51.28 | 8.976 | 8.04 | -90.2 | 2.6 | 3 | 12.1 | 33.7 | 4.1 | 4.8
36 | 2007-12-07 10:54 | 82.5 | 24.14 | 51.24 | 9.205 | 8.04 | -90 | 2.6 | 3 | 12.1 | 33.67 | 4.1 | 4.8
37 | 2007-12-07 10:54 | 84 | 24.14 | 51.27 | 9.489 | 8.04 | -90.1 | 2.6 | 3 | 12.1 | 33.69 | 4.1 | 4.8
38 | 2007-12-07 10:54 | 84 | 24.14 | 51.26 | 9.811 | 8.03 | -89.9 | 2.6 | 2 | 12.1 | 33.68 | 4.1 | 3.8
39 | 2007-12-07 10:54 | 84.5 | 24.15 | 51.38 | 10.195 | 8.03 | -89.9 | 2.4 | 3.8 | 12.1 | 33.77 | 3.9 | 5.6
40 | 2007-12-07 10:54 | 84.5 | 24.16 | 51.42 | 10.492 | 8.03 | -89.6 | 2.5 | 2.2 | 12.1 | 33.8 | 4 | 4
41 | 2007-12-07 10:54 | 81.9 | 24.17 | 51.56 | 10.812 | 8.03 | -89.5 | 2.3 | 1.9 | 12.1 | 33.9 | 3.8 | 3.7
42 | 2007-12-07 10:54 | 81.9 | 24.19 | 51.64 | 11.125 | 8.02 | -89.1 | 2.1 | 1.8 | 12.1 | 33.96 | 3.6 | 3.6
43 | 2007-12-07 10:54 | 81.7 | 24.21 | 51.8 | 11.494 | 8.02 | -89 | 1.9 | 2 | 12.1 | 34.08 | 3.4 | 3.8
44 | 2007-12-07 10:54 | 81.7 | 24.23 | 51.88 | 11.902 | 8.02 | -88.9 | 1.7 | 2 | 12.1 | 34.14 | 3.2 | 3.8
45 | 2007-12-07 10:54 | 80.8 | 24.25 | 52.02 | 12.343 | 8.02 | -89.1 | 1.6 | 2.2 | 12.1 | 34.24 | 3.1 | 4
46 | 2007-12-07 10:54 | 80.7 | 24.27 | 52.05 | 12.719 | 8.02 | -89.1 | 1.8 | 2.4 | 12.1 | 34.26 | 3.3 | 4.2
47 | 2007-12-07 10:54 | 80.3 | 24.28 | 52.13 | 13.139 | 8.02 | -89.4 | 1.7 | 2.2 | 12.1 | 34.32 | 3.2 | 4
48 | 2007-12-07 10:54 | 80.3 | 24.29 | 52.12 | 13.489 | 8.02 | -89.4 | 1.7 | 2.2 | 12.1 | 34.31 | 3.2 | 4
49 | 2007-12-07 10:54 | 79.8 | 24.3 | 52.18 | 13.792 | 8.03 | -89.7 | 1.7 | 2.2 | 12.1 | 34.36 | 3.2 | 4
50 | 2007-12-07 10:54 | 79.8 | 24.3 | 52.16 | 14.06 | 8.03 | -89.7 | 1.7 | 2.3 | 12.1 | 34.34 | 3.2 | 4.1
51 | 2007-12-07 10:55 | 78.6 | 24.31 | 52.21 | 14.373 | 8.03 | -89.9 | 1.7 | 2 | 12.1 | 34.38 | 3.2 | 3.8
52 | 2007-12-07 10:55 | 78.6 | 24.31 | 52.17 | 14.792 | 8.03 | -89.9 | 1.7 | 2.1 | 12.1 | 34.35 | 3.2 | 3.9
53 | 2007-12-07 10:55 | 81.5 | 24.31 | 52.22 | 15.173 | 8.03 | -90 | 1.6 | 2 | 12.1 | 34.39 | 3.1 | 3.8
54 | 2007-12-07 10:55 | 81.5 | 24.31 | 52.19 | 15.554 | 8.03 | -90 | 1.6 | 1.9 | 12.1 | 34.37 | 3.1 | 3.7
55 | 2007-12-07 10:55 | 81 | 24.31 | 52.23 | 15.962 | 8.04 | -90.1 | 1.5 | 2 | 12.1 | 34.4 | 3 | 3.8
56 | 2007-12-07 10:55 | 81 | 24.32 | 52.2 | 16.427 | 8.04 | -90 | 1.5 | 2 | 12.1 | 34.37 | 3 | 3.8
57 | 2007-12-07 10:55 | 79.6 | 24.32 | 52.24 | 16.973 | 8.04 | -90.2 | 1.5 | 2 | 12.2 | 34.4 | 3 | 3.8
58 | 2007-12-07 10:55 | 79.6 | 24.32 | 52.2 | 17.329 | 8.04 | -90.1 | 1.5 | 1.8 | 12.1 | 34.37 | 3 | 3.6
59 | 2007-12-07 10:55 | 82 | 24.32 | 52.24 | 17.562 | 8.04 | -90.2 | 1.5 | 2.1 | 12.1 | 34.4 | 3 | 3.9
60 | 2007-12-07 10:55 | 82 | 24.31 | 52.2 | 17.902 | 8.04 | -90.1 | 1.5 | 2.1 | 12.1 | 34.37 | 3 | 3.9
61 | 2007-12-07 10:55 | 79.1 | 24.31 | 52.24 | 18.315 | 8.04 | -90.2 | 1.5 | 2 | 12.2 | 34.4 | 3 | 3.8
62 | 2007-12-07 10:55 | 79.1 | 24.31 | 52.21 | 18.774 | 8.03 | -90 | 1.5 | 2 | 12.1 | 34.38 | 3 | 3.8
63 | 2007-12-07 10:55 | 81.4 | 24.31 | 52.25 | 19.272 | 8.04 | -90.1 | 1.6 | 1.8 | 12.1 | 34.41 | 3.1 | 3.6
64 | 2007-12-07 10:55 | 81.4 | 24.32 | 52.22 | 19.753 | 8.03 | -90 | 1.6 | 2.1 | 12.1 | 34.39 | 3.1 | 3.9
65 | 2007-12-07 10:55 | 81.9 | 24.32 | 52.27 | 20.206 | 8.04 | -90.2 | 1.5 | 2.1 | 12.1 | 34.42 | 3 | 3.9
66 | 2007-12-07 10:55 | 81.9 | 24.33 | 52.25 | 20.701 | 8.03 | -90 | 1.5 | 2.2 | 12.1 | 34.41 | 3 | 4
67 | 2007-12-07 10:55 | 79.9 | 24.34 | 52.31 | 21.41 | 8.04 | -90.1 | 1.6 | 2.3 | 12.1 | 34.46 | 3.1 | 4.1
68 | 2007-12-07 10:55 | 79.9 | 24.34 | 52.28 | 21.846 | 8.03 | -90 | 1.6 | 2.4 | 12.1 | 34.43 | 3.1 | 4.2
69 | 2007-12-07 10:55 | 80.7 | 24.34 | 52.33 | 22.383 | 8.04 | -90.1 | 1.7 | 2.4 | 12.1 | 34.46 | 3.2 | 4.2
70 | 2007-12-07 10:55 | 80.7 | 24.34 | 52.3 | 22.906 | 8.03 | -89.9 | 1.7 | 2.6 | 12.1 | 34.44 | 3.2 | 4.4
71 | 2007-12-07 10:55 | 79.1 | 24.34 | 52.34 | 23.363 | 8.03 | -89.9 | 1.7 | 2.8 | 12.1 | 34.47 | 3.2 | 4.6
72 | 2007-12-07 10:55 | 79.1 | 24.34 | 52.31 | 23.808 | 8.03 | -89.7 | 1.8 | 2.5 | 12.1 | 34.45 | 3.3 | 4.3
73 | 2007-12-07 10:55 | 79.3 | 24.33 | 52.35 | 24.323 | 8.03 | -89.7 | 1.8 | 2.7 | 12.1 | 34.48 | 3.3 | 4.5
74 | 2007-12-07 10:55 | 79.3 | 24.33 | 52.33 | 24.824 | 8.03 | -89.5 | 1.9 | 2.2 | 12.1 | 34.46 | 3.4 | 4
75 | 2007-12-07 10:55 | 78.6 | 24.33 | 52.36 | 25.268 | 8.03 | -89.5 | 2 | 2 | 12.1 | 34.49 | 3.5 | 3.8
76 | 2007-12-07 10:55 | 78.6 | 24.33 | 52.34 | 25.698 | 8.02 | -89.3 | 2.1 | 1.9 | 12.1 | 34.47 | 3.6 | 3.7
77 | 2007-12-07 10:55 | 79.7 | 24.33 | 52.37 | 26.137 | 8.02 | -89.4 | 2.2 | 2 | 12.1 | 34.5 | 3.7 | 3.8
78 | 2007-12-07 10:55 | 79.7 | 24.32 | 52.34 | 26.545 | 8.02 | -89.2 | 2.3 | 2.3 | 12.1 | 34.47 | 3.8 | 4.1
79 | 2007-12-07 10:55 | 78 | 24.32 | 52.38 | 27.024 | 8.02 | -89.3 | 2.6 | 2.2 | 12.1 | 34.5 | 4.1 | 4
80 | 2007-12-07 10:55 | 78 | 24.33 | 52.35 | 27.561 | 8.02 | -89.1 | 2.8 | 2.3 | 12.1 | 34.48 | 4.3 | 4.1
81 | 2007-12-07 10:56 | 78 | 24.33 | 52.38 | 28.064 | 8.02 | -89.2 | 2.9 | 2.3 | 12.1 | 34.5 | 4.4 | 4.1
82 | 2007-12-07 10:56 | 78 | 24.33 | 52.35 | 28.552 | 8.02 | -89 | 3.2 | 2.3 | 12.1 | 34.48 | 4.7 | 4.1
83 | 2007-12-07 10:56 | 78.8 | 24.33 | 52.39 | 29.069 | 8.02 | -89.1 | 3.5 | 2.2 | 12.1 | 34.51 | 5 | 4
84 | 2007-12-07 10:56 | 78.8 | 24.33 | 52.35 | 29.56 | 8.02 | -89 | 3.5 | 2.1 | 12.1 | 34.48 | 5 | 3.9
85 | 2007-12-07 10:56 | 75.7 | 24.33 | 52.39 | 30.011 | 8.02 | -89.1 | 4.1 | 1.8 | 12.1 | 34.51 | 5.6 | 3.6
86 | 2007-12-07 10:56 | 75.7 | 24.33 | 52.35 | 30.356 | 8.02 | -88.9 | 10.8 | 3.7 | 12.1 | 34.49 | 12.3 | 5.5
87 | 2007-12-07 10:56 | 77 | 24.33 | 52.39 | 30.648 | 8.02 | -89 | 14.9 | 4.6 | 12.1 | 34.51 | 16.4 | 6.4
88 | 2007-12-07 10:56 | 77 | 24.33 | 52.35 | 30.881 | 8.02 | -88.9 | 23.1 | 5.2 | 12.1 | 34.49 | 24.6 | 7
89 | 2007-12-07 10:56 | 76.4 | 24.33 | 52.39 | 31.092 | 8.02 | -89.1 | 41.7 | 6.1 | 12.1 | 34.51 | 43.2 | 7.9
90 | 2007-12-07 10:56 | 76.4 | 24.33 | 52.35 | 31.303 | 8.02 | -88.9 | 62.5 | 6.8 | 12.1 | 34.48 | 64 | 8.6
91 | 2007-12-07 10:56 | 77.2 | 24.33 | 52.39 | 31.482 | 8.02 | -89 | 86.6 | 7.5 | 12.1 | 34.51 | 88.1 | 9.3
92 | 2007-12-07 10:56 | 77.2 | 24.33 | 52.35 | 31.623 | 8.02 | -88.9 | 86.6 | 7.8 | 12.1 | 34.48 | 88.1 | 9.6
93 | 2007-12-07 10:56 | 76.7 | 24.33 | 52.38 | 31.706 | 8.02 | -89.1 | 91.6 | 7.8 | 12.1 | 34.51 | 93.1 | 9.6
94 | 2007-12-07 10:56 | 76.7 | 24.33 | 52.35 | 31.755 | 8.02 | -88.9 | 103.1 | 8.7 | 12.1 | 34.48 | 104.6 | 10.5
[12 empty] | 1.5 | 1.8
[12 empty] | 1.5 | 1.8
[12 empty] | 1.5 | 1.8
[12 empty] | 1.5 | 1.8
[12 empty] | 1.5 | 1.8
[12 empty] | 1.5 | 1.8
[12 empty] | 1.5 | 1.8
[12 empty] | 1.5 | 1.8
[12 empty] | 1.5 | 1.8
[12 empty] | 1.5 | 1.8
[12 empty] | 1.5 | 1.8
[12 empty] | 1.5 | 1.8
[12 empty] | 1.5 | 1.8
[12 empty] | 1.5 | 1.8
[12 empty] | 1.5 | 1.8
[12 empty] | 1.5 | 1.8
[12 empty] | 1.5 | 1.8
[12 empty] | 1.5 | 1.8
[12 empty] | 1.5 | 1.8
[12 empty] | 1.5 | 1.8
[12 empty] | 1.5 | 1.8
[12 empty] | 1.5 | 1.8
[12 empty] | 1.5 | 1.8
[12 empty] | 1.5 | 1.8
[12 empty] | 1.5 | 1.8
[12 empty] | 1.5 | 1.8
[12 empty] | 1.5 | 1.8
[12 empty] | 1.5 | 1.8
[12 empty] | 1.5 | 1.8
[12 empty] | 1.5 | 1.8
[12 empty] | 1.5 | 1.8
[12 empty] | 1.5 | 1.8
[12 empty] | 1.5 | 1.8
[12 empty] | 1.5 | 1.8
[12 empty] | 1.5 | 1.8
[12 empty] | 1.5 | 1.8
[12 empty] | 1.5 | 1.8
[12 empty] | 1.5 | 1.8
[12 empty] | 1.5 | 1.8
[12 empty] | 1.5 | 1.8
[12 empty] | 1.5 | 1.8
[12 empty] | 1.5 | 1.8
[12 empty] | 1.5 | 1.8
[12 empty] | 1.5 | 1.8
[12 empty] | 1.5 | 1.8
[12 empty] | 1.5 | 1.8
[12 empty] | 1.5 | 1.8
[12 empty] | 1.5 | 1.8
[12 empty] | 1.5 | 1.8
[12 empty] | 1.5 | 1.8
[12 empty] | 1.5 | 1.8
[12 empty] | 1.5 | 1.8
[12 empty] | 1.5 | 1.8
[12 empty] | 1.5 | 1.8
[12 empty] | 1.5 | 1.8

## EBuoy
| DateTime | DO% | Temp | SpCond | Depth | pH | pHmV | Turbidity+ | Chlorophyll | Battery | Salinity | Corrected Turbidity | Corrected Chlorophyll
| M/D/Y | % | C | mS/cm | ft |  | mV | NTU | ug/L | V | ppt | 1.6 | 1.4
0 | 2007-12-07 11:02 | 83.8 | 24.08 | 50.23 | 0.333 | 8.05 | -91 | 2.9 | 3.7 | 12.1 | 32.92 | 4.5 | 5.1
1 | 2007-12-07 11:02 | 85 | 24.09 | 48.98 | 0.293 | 8.05 | -90.8 | 3 | 3.5 | 12.1 | 32.01 | 4.6 | 4.9
2 | 2007-12-07 11:02 | 85 | 24.09 | 50.27 | 0.268 | 8.05 | -91.1 | 3 | 3.5 | 12.1 | 32.95 | 4.6 | 4.9
3 | 2007-12-07 11:02 | 84.3 | 24.09 | 49.04 | 0.297 | 8.05 | -90.9 | 3 | 3.7 | 12.1 | 32.05 | 4.6 | 5.1
4 | 2007-12-07 11:02 | 84.3 | 24.09 | 50.25 | 0.353 | 8.05 | -91.1 | 3 | 3.6 | 12.1 | 32.94 | 4.6 | 5
5 | 2007-12-07 11:02 | 86.4 | 24.09 | 49.08 | 0.421 | 8.05 | -90.9 | 3.1 | 3.6 | 12.1 | 32.08 | 4.7 | 5
6 | 2007-12-07 11:02 | 86.4 | 24.09 | 50.26 | 0.496 | 8.05 | -91.1 | 3.1 | 3.5 | 12.1 | 32.95 | 4.7 | 4.9
7 | 2007-12-07 11:02 | 87.5 | 24.09 | 49.07 | 0.569 | 8.05 | -90.9 | 3 | 3.8 | 12.1 | 32.07 | 4.6 | 5.2
8 | 2007-12-07 11:02 | 87.5 | 24.09 | 50.29 | 0.622 | 8.05 | -91.1 | 2.9 | 3.9 | 12.1 | 32.97 | 4.5 | 5.3
9 | 2007-12-07 11:02 | 84.6 | 24.09 | 49.2 | 0.696 | 8.05 | -90.9 | 2.9 | 3.8 | 12.1 | 32.17 | 4.5 | 5.2
10 | 2007-12-07 11:02 | 84.6 | 24.09 | 50.33 | 0.791 | 8.05 | -91.1 | 2.9 | 3.8 | 12.1 | 33 | 4.5 | 5.2
11 | 2007-12-07 11:02 | 85.5 | 24.1 | 49.22 | 0.886 | 8.05 | -90.9 | 2.9 | 3.7 | 12.1 | 32.18 | 4.5 | 5.1
12 | 2007-12-07 11:02 | 85.5 | 24.1 | 50.37 | 0.975 | 8.05 | -91.1 | 2.9 | 3.8 | 12.1 | 33.03 | 4.5 | 5.2
13 | 2007-12-07 11:02 | 85.7 | 24.1 | 49.23 | 1.113 | 8.05 | -90.9 | 3 | 3.4 | 12.1 | 32.19 | 4.6 | 4.8
14 | 2007-12-07 11:02 | 85.7 | 24.1 | 50.37 | 1.279 | 8.05 | -91.1 | 2.9 | 3.4 | 12.1 | 33.03 | 4.5 | 4.8
15 | 2007-12-07 11:02 | 85.7 | 24.1 | 49.32 | 1.473 | 8.05 | -90.9 | 2.9 | 3.3 | 12.1 | 32.26 | 4.5 | 4.7
16 | 2007-12-07 11:02 | 85.7 | 24.1 | 50.38 | 1.675 | 8.05 | -91.1 | 2.8 | 2.9 | 12.1 | 33.04 | 4.4 | 4.3
17 | 2007-12-07 11:02 | 88.8 | 24.1 | 49.32 | 1.846 | 8.05 | -90.9 | 2.8 | 3.1 | 12.1 | 32.26 | 4.4 | 4.5
18 | 2007-12-07 11:02 | 88.8 | 24.1 | 50.37 | 1.998 | 8.05 | -91.1 | 2.8 | 3.2 | 12.1 | 33.03 | 4.4 | 4.6
19 | 2007-12-07 11:02 | 86.7 | 24.1 | 49.3 | 2.209 | 8.05 | -90.9 | 2.8 | 3.2 | 12.1 | 32.24 | 4.4 | 4.6
20 | 2007-12-07 11:02 | 86.7 | 24.1 | 50.37 | 2.417 | 8.05 | -91.1 | 2.8 | 3.3 | 12.1 | 33.03 | 4.4 | 4.7
21 | 2007-12-07 11:02 | 84.4 | 24.1 | 49.33 | 2.62 | 8.05 | -90.9 | 2.8 | 3.2 | 12.1 | 32.27 | 4.4 | 4.6
22 | 2007-12-07 11:02 | 84.4 | 24.1 | 50.45 | 2.813 | 8.05 | -91.1 | 2.7 | 3.5 | 12.1 | 33.09 | 4.3 | 4.9
23 | 2007-12-07 11:02 | 83.3 | 24.1 | 49.62 | 3.033 | 8.05 | -90.8 | 2.8 | 3.5 | 12.1 | 32.48 | 4.4 | 4.9
24 | 2007-12-07 11:02 | 83.3 | 24.11 | 50.66 | 3.292 | 8.05 | -91 | 2.7 | 3.3 | 12.1 | 33.24 | 4.3 | 4.7
25 | 2007-12-07 11:02 | 85.3 | 24.11 | 49.73 | 3.523 | 8.05 | -90.8 | 2.7 | 3.3 | 12.1 | 32.56 | 4.3 | 4.7
26 | 2007-12-07 11:02 | 85.3 | 24.12 | 50.79 | 3.743 | 8.05 | -91 | 2.7 | 3.6 | 12.1 | 33.33 | 4.3 | 5
27 | 2007-12-07 11:02 | 87.5 | 24.12 | 49.91 | 3.97 | 8.05 | -90.8 | 2.6 | 3.6 | 12.1 | 32.69 | 4.2 | 5
28 | 2007-12-07 11:02 | 87.5 | 24.12 | 50.94 | 4.237 | 8.05 | -90.9 | 2.6 | 3.6 | 12.1 | 33.45 | 4.2 | 5
29 | 2007-12-07 11:02 | 86.1 | 24.13 | 50.04 | 4.469 | 8.05 | -90.7 | 2.6 | 3.5 | 12.1 | 32.79 | 4.2 | 4.9
30 | 2007-12-07 11:02 | 86.1 | 24.13 | 51.03 | 4.733 | 8.05 | -90.9 | 2.5 | 3.6 | 12.1 | 33.51 | 4.1 | 5
31 | 2007-12-07 11:03 | 85.8 | 24.14 | 50.93 | 4.986 | 8.05 | -90.7 | 2.5 | 3.5 | 12.1 | 33.44 | 4.1 | 4.9
32 | 2007-12-07 11:03 | 85.8 | 24.14 | 51.02 | 5.2 | 8.05 | -90.9 | 2.4 | 3.6 | 12.1 | 33.51 | 4 | 5
33 | 2007-12-07 11:03 | 87 | 24.15 | 50.96 | 5.413 | 8.05 | -90.6 | 2.3 | 3.6 | 12.1 | 33.46 | 3.9 | 5
34 | 2007-12-07 11:03 | 87 | 24.15 | 51.07 | 5.63 | 8.05 | -90.8 | 2.3 | 3.8 | 12.1 | 33.54 | 3.9 | 5.2
35 | 2007-12-07 11:03 | 85.4 | 24.15 | 51.04 | 5.891 | 8.04 | -90.6 | 2.3 | 3.8 | 12.1 | 33.52 | 3.9 | 5.2
36 | 2007-12-07 11:03 | 85.4 | 24.16 | 51.19 | 6.177 | 8.05 | -90.7 | 2.1 | 4.1 | 12.1 | 33.63 | 3.7 | 5.5
37 | 2007-12-07 11:03 | 85.8 | 24.16 | 51.22 | 6.45 | 8.04 | -90.4 | 2 | 4 | 12.1 | 33.65 | 3.6 | 5.4
38 | 2007-12-07 11:03 | 85.8 | 24.18 | 51.47 | 6.752 | 8.04 | -90.5 | 1.9 | 4.1 | 12.1 | 33.84 | 3.5 | 5.5
39 | 2007-12-07 11:03 | 84.8 | 24.21 | 51.61 | 7.013 | 8.04 | -90.2 | 1.9 | 3.8 | 12.1 | 33.94 | 3.5 | 5.2
40 | 2007-12-07 11:03 | 84.8 | 24.23 | 51.84 | 7.282 | 8.04 | -90.3 | 1.8 | 3.7 | 12.1 | 34.11 | 3.4 | 5.1
41 | 2007-12-07 11:03 | 85.7 | 24.24 | 51.87 | 7.572 | 8.03 | -90 | 1.8 | 3.2 | 12.1 | 34.13 | 3.4 | 4.6
42 | 2007-12-07 11:03 | 85.7 | 24.25 | 52.01 | 7.839 | 8.04 | -90.1 | 1.8 | 3.4 | 12.1 | 34.23 | 3.4 | 4.8
43 | 2007-12-07 11:03 | 84.9 | 24.26 | 51.99 | 8.106 | 8.03 | -89.8 | 1.8 | 3.3 | 12.1 | 34.22 | 3.4 | 4.7
44 | 2007-12-07 11:03 | 84.8 | 24.27 | 52.11 | 8.306 | 8.03 | -90 | 1.8 | 2.9 | 12.1 | 34.31 | 3.4 | 4.3
45 | 2007-12-07 11:03 | 83.7 | 24.28 | 52.07 | 8.511 | 8.03 | -89.7 | 1.9 | 2.5 | 12.1 | 34.27 | 3.5 | 3.9
46 | 2007-12-07 11:03 | 83.7 | 24.29 | 52.16 | 8.72 | 8.03 | -89.9 | 2 | 2.6 | 12.1 | 34.34 | 3.6 | 4
47 | 2007-12-07 11:03 | 83.4 | 24.29 | 52.1 | 8.984 | 8.03 | -89.7 | 1.9 | 2.4 | 12.1 | 34.3 | 3.5 | 3.8
48 | 2007-12-07 11:03 | 83.4 | 24.3 | 52.18 | 9.223 | 8.03 | -89.9 | 1.9 | 2.2 | 12.1 | 34.36 | 3.5 | 3.6
49 | 2007-12-07 11:03 | 82.1 | 24.3 | 52.12 | 9.44 | 8.03 | -89.6 | 1.9 | 2.3 | 12.1 | 34.31 | 3.5 | 3.7
50 | 2007-12-07 11:03 | 82.1 | 24.3 | 52.2 | 9.662 | 8.03 | -89.8 | 2 | 2.4 | 12.1 | 34.37 | 3.6 | 3.8
51 | 2007-12-07 11:03 | 82.8 | 24.3 | 52.13 | 9.864 | 8.03 | -89.6 | 2 | 2.7 | 12.1 | 34.32 | 3.6 | 4.1
52 | 2007-12-07 11:03 | 82.8 | 24.3 | 52.2 | 10.095 | 8.03 | -89.8 | 1.9 | 2.9 | 12.1 | 34.37 | 3.5 | 4.3
53 | 2007-12-07 11:03 | 84.7 | 24.31 | 52.13 | 10.355 | 8.03 | -89.6 | 1.9 | 2.9 | 12.1 | 34.32 | 3.5 | 4.3
54 | 2007-12-07 11:03 | 84.7 | 24.31 | 52.21 | 10.654 | 8.03 | -89.8 | 1.9 | 3 | 12.1 | 34.38 | 3.5 | 4.4
55 | 2007-12-07 11:03 | 84.3 | 24.31 | 52.14 | 10.935 | 8.03 | -89.6 | 1.8 | 3 | 12.1 | 34.33 | 3.4 | 4.4
56 | 2007-12-07 11:03 | 84.3 | 24.31 | 52.22 | 11.251 | 8.03 | -89.7 | 1.9 | 2.8 | 12.1 | 34.39 | 3.5 | 4.2
57 | 2007-12-07 11:03 | 80.5 | 24.32 | 52.17 | 11.613 | 8.03 | -89.6 | 1.9 | 2.8 | 12.1 | 34.35 | 3.5 | 4.2
58 | 2007-12-07 11:03 | 80.5 | 24.32 | 52.24 | 11.962 | 8.03 | -89.8 | 1.9 | 2.8 | 12.1 | 34.4 | 3.5 | 4.2
59 | 2007-12-07 11:03 | 82.4 | 24.32 | 52.19 | 12.281 | 8.03 | -89.6 | 1.9 | 2.9 | 12.1 | 34.36 | 3.5 | 4.3
60 | 2007-12-07 11:04 | 82.4 | 24.32 | 52.24 | 12.53 | 8.03 | -89.7 | 1.9 | 2.9 | 12.1 | 34.41 | 3.5 | 4.3
61 | 2007-12-07 11:04 | 80.9 | 24.32 | 52.19 | 12.879 | 8.03 | -89.6 | 1.9 | 2.9 | 12.1 | 34.37 | 3.5 | 4.3
62 | 2007-12-07 11:04 | 80.9 | 24.32 | 52.26 | 13.214 | 8.03 | -89.8 | 1.9 | 2.9 | 12.1 | 34.42 | 3.5 | 4.3
63 | 2007-12-07 11:04 | 84.1 | 24.32 | 52.2 | 13.524 | 8.03 | -89.6 | 1.9 | 2.9 | 12.1 | 34.37 | 3.5 | 4.3
64 | 2007-12-07 11:04 | 84.1 | 24.32 | 52.26 | 13.784 | 8.03 | -89.9 | 1.9 | 2.9 | 12.1 | 34.42 | 3.5 | 4.3
65 | 2007-12-07 11:04 | 80.3 | 24.32 | 52.2 | 14.107 | 8.03 | -89.7 | 1.9 | 2.9 | 12.1 | 34.37 | 3.5 | 4.3
66 | 2007-12-07 11:04 | 80.3 | 24.32 | 52.27 | 14.414 | 8.03 | -89.9 | 1.9 | 2.9 | 12.1 | 34.42 | 3.5 | 4.3
67 | 2007-12-07 11:04 | 83.2 | 24.32 | 52.21 | 14.764 | 8.03 | -89.7 | 1.9 | 2.9 | 12.1 | 34.38 | 3.5 | 4.3
68 | 2007-12-07 11:04 | 83.2 | 24.32 | 52.27 | 15.109 | 8.03 | -89.9 | 1.9 | 2.9 | 12.1 | 34.43 | 3.5 | 4.3
69 | 2007-12-07 11:04 | 81.9 | 24.32 | 52.21 | 15.428 | 8.03 | -89.7 | 1.9 | 2.9 | 12.1 | 34.38 | 3.5 | 4.3
70 | 2007-12-07 11:04 | 81.9 | 24.33 | 52.27 | 15.808 | 8.03 | -89.9 | 1.9 | 2.9 | 12.1 | 34.43 | 3.5 | 4.3
71 | 2007-12-07 11:04 | 80.4 | 24.33 | 52.22 | 16.207 | 8.03 | -89.7 | 1.9 | 2.9 | 12.1 | 34.38 | 3.5 | 4.3
72 | 2007-12-07 11:04 | 80.4 | 24.33 | 52.28 | 16.594 | 8.03 | -90 | 1.9 | 2.9 | 12.1 | 34.43 | 3.5 | 4.3
73 | 2007-12-07 11:04 | 83.4 | 24.33 | 52.22 | 16.922 | 8.03 | -89.8 | 1.9 | 2.9 | 12.1 | 34.38 | 3.5 | 4.3
74 | 2007-12-07 11:04 | 83.4 | 24.33 | 52.28 | 17.262 | 8.03 | -90 | 1.9 | 2.9 | 12.1 | 34.43 | 3.5 | 4.3
75 | 2007-12-07 11:04 | 82.8 | 24.34 | 52.22 | 17.602 | 8.03 | -89.8 | 1.9 | 2.9 | 12.1 | 34.39 | 3.5 | 4.3
76 | 2007-12-07 11:04 | 82.8 | 24.34 | 52.29 | 17.954 | 8.03 | -90 | 1.9 | 2.9 | 12.1 | 34.44 | 3.5 | 4.3
77 | 2007-12-07 11:04 | 79.7 | 24.34 | 52.23 | 18.344 | 8.03 | -89.9 | 1.9 | 2.9 | 12.1 | 34.4 | 3.5 | 4.3
78 | 2007-12-07 11:04 | 79.7 | 24.35 | 52.3 | 18.724 | 8.04 | -90.1 | 1.9 | 2.8 | 12.1 | 34.45 | 3.5 | 4.2
79 | 2007-12-07 11:04 | 80.7 | 24.35 | 52.24 | 19.104 | 8.03 | -89.9 | 1.6 | 1.4 | 12.1 | 34.4 | 3.2 | 2.8
80 | 2007-12-07 11:04 | 80.7 | 24.35 | 52.31 | 19.423 | 8.04 | -90.1 | 1.6 | 1.6 | 12.1 | 34.45 | 3.2 | 3
81 | 2007-12-07 11:04 | 82.5 | 24.35 | 52.25 | 19.822 | 8.03 | -89.9 | 1.8 | 1.5 | 12.1 | 34.41 | 3.4 | 2.9
82 | 2007-12-07 11:04 | 82.5 | 24.35 | 52.31 | 20.165 | 8.04 | -90.1 | 1.8 | 1.9 | 12.1 | 34.45 | 3.4 | 3.3
83 | 2007-12-07 11:04 | 83.6 | 24.36 | 52.25 | 20.453 | 8.03 | -89.9 | 1.8 | 1.7 | 12.1 | 34.41 | 3.4 | 3.1
84 | 2007-12-07 11:04 | 83.6 | 24.36 | 52.32 | 20.802 | 8.04 | -90.1 | 1.8 | 2 | 12.1 | 34.46 | 3.4 | 3.4
85 | 2007-12-07 11:04 | 80.5 | 24.36 | 52.27 | 21.191 | 8.03 | -89.9 | 1.8 | 1.8 | 12.1 | 34.42 | 3.4 | 3.2
86 | 2007-12-07 11:04 | 80.5 | 24.37 | 52.33 | 21.483 | 8.03 | -90 | 1.8 | 1.8 | 12.1 | 34.47 | 3.4 | 3.2
87 | 2007-12-07 11:04 | 78.3 | 24.37 | 52.27 | 21.745 | 8.03 | -89.8 | 1.9 | 2 | 12.1 | 34.43 | 3.5 | 3.4
88 | 2007-12-07 11:04 | 78.3 | 24.37 | 52.33 | 22.015 | 8.03 | -89.9 | 1.8 | 1.8 | 12.1 | 34.47 | 3.4 | 3.2
89 | 2007-12-07 11:04 | 78.9 | 24.37 | 52.27 | 22.283 | 8.03 | -89.7 | 1.9 | 1.8 | 12.1 | 34.42 | 3.5 | 3.2
90 | 2007-12-07 11:04 | 78.9 | 24.37 | 52.33 | 22.585 | 8.03 | -89.9 | 1.9 | 2 | 12.1 | 34.47 | 3.5 | 3.4
91 | 2007-12-07 11:05 | 79.9 | 24.37 | 52.28 | 22.895 | 8.03 | -89.7 | 1.9 | 1.9 | 12.1 | 34.43 | 3.5 | 3.3
92 | 2007-12-07 11:05 | 79.9 | 24.36 | 52.35 | 23.165 | 8.03 | -90 | 1.8 | 2.2 | 12.1 | 34.48 | 3.4 | 3.6
93 | 2007-12-07 11:05 | 81.1 | 24.36 | 52.29 | 23.414 | 8.03 | -89.8 | 1.8 | 2 | 12.1 | 34.44 | 3.4 | 3.4
94 | 2007-12-07 11:05 | 81.1 | 24.36 | 52.36 | 23.702 | 8.03 | -90 | 1.8 | 2 | 12.1 | 34.49 | 3.4 | 3.4
95 | 2007-12-07 11:05 | 79.9 | 24.35 | 52.3 | 24.025 | 8.03 | -89.9 | 1.9 | 2 | 12.1 | 34.45 | 3.5 | 3.4
96 | 2007-12-07 11:05 | 80 | 24.35 | 52.36 | 24.319 | 8.04 | -90.1 | 2 | 1.9 | 12.1 | 34.49 | 3.6 | 3.3
97 | 2007-12-07 11:05 | 80.9 | 24.35 | 52.31 | 24.669 | 8.03 | -89.9 | 1.9 | 2 | 12.1 | 34.45 | 3.5 | 3.4
98 | 2007-12-07 11:05 | 80.9 | 24.35 | 52.37 | 25.083 | 8.04 | -90.2 | 1.9 | 2 | 12.1 | 34.5 | 3.5 | 3.4
99 | 2007-12-07 11:05 | 80.9 | 24.35 | 52.31 | 25.494 | 8.03 | -90 | 1.9 | 1.8 | 12.1 | 34.45 | 3.5 | 3.2
100 | 2007-12-07 11:05 | 80.9 | 24.34 | 52.37 | 25.902 | 8.04 | -90.2 | 1.8 | 2.1 | 12.1 | 34.5 | 3.4 | 3.5
101 | 2007-12-07 11:05 | 80 | 24.34 | 52.31 | 26.243 | 8.03 | -90 | 1.8 | 2.5 | 12.1 | 34.45 | 3.4 | 3.9
102 | 2007-12-07 11:05 | 80 | 24.34 | 52.37 | 26.56 | 8.04 | -90.2 | 1.8 | 2.6 | 12.1 | 34.5 | 3.4 | 4
103 | 2007-12-07 11:05 | 80.8 | 24.34 | 52.31 | 26.893 | 8.04 | -90.1 | 1.7 | 2.7 | 12.1 | 34.45 | 3.3 | 4.1
104 | 2007-12-07 11:05 | 80.8 | 24.34 | 52.37 | 27.193 | 8.04 | -90.3 | 1.7 | 2.9 | 12.1 | 34.49 | 3.3 | 4.3
105 | 2007-12-07 11:05 | 80.4 | 24.33 | 52.31 | 27.55 | 8.04 | -90.1 | 1.6 | 2.9 | 12.1 | 34.45 | 3.2 | 4.3
106 | 2007-12-07 11:05 | 80.4 | 24.33 | 52.37 | 27.923 | 8.04 | -90.3 | 1.7 | 2.7 | 12.1 | 34.5 | 3.3 | 4.1
107 | 2007-12-07 11:05 | 81.4 | 24.33 | 52.31 | 28.33 | 8.04 | -90.1 | 1.7 | 2.4 | 12.1 | 34.45 | 3.3 | 3.8
108 | 2007-12-07 11:05 | 81.4 | 24.33 | 52.37 | 28.82 | 8.04 | -90.3 | 1.7 | 2.2 | 12.1 | 34.5 | 3.3 | 3.6
109 | 2007-12-07 11:05 | 80.4 | 24.33 | 52.31 | 29.38 | 8.04 | -90.1 | 1.6 | 2.4 | 12.1 | 34.45 | 3.2 | 3.8
110 | 2007-12-07 11:05 | 80.4 | 24.33 | 52.37 | 29.97 | 8.04 | -90.3 | 1.7 | 2.1 | 12.1 | 34.5 | 3.3 | 3.5
111 | 2007-12-07 11:05 | 81.9 | 24.33 | 52.32 | 30.485 | 8.03 | -90 | 1.7 | 1.9 | 12.1 | 34.46 | 3.3 | 3.3
112 | 2007-12-07 11:05 | 81.9 | 24.33 | 52.38 | 30.887 | 8.04 | -90.2 | 1.9 | 2 | 12.1 | 34.5 | 3.5 | 3.4
113 | 2007-12-07 11:05 | 80.1 | 24.34 | 52.32 | 31.272 | 8.03 | -89.9 | 2 | 2 | 12.1 | 34.46 | 3.6 | 3.4
114 | 2007-12-07 11:05 | 80.1 | 24.34 | 52.38 | 31.6 | 8.04 | -90.1 | 2.1 | 2 | 12.1 | 34.5 | 3.7 | 3.4
115 | 2007-12-07 11:05 | 79.3 | 24.34 | 52.33 | 31.904 | 8.03 | -89.8 | 2.3 | 2 | 12.1 | 34.46 | 3.9 | 3.4
116 | 2007-12-07 11:05 | 79.3 | 24.34 | 52.39 | 32.264 | 8.03 | -89.9 | 2.5 | 2 | 12.1 | 34.51 | 4.1 | 3.4
117 | 2007-12-07 11:05 | 82.3 | 24.34 | 52.34 | 32.526 | 8.03 | -89.6 | 2.8 | 2.1 | 12.1 | 34.47 | 4.4 | 3.5
118 | 2007-12-07 11:05 | 82.3 | 24.34 | 52.39 | 32.783 | 8.03 | -89.8 | 3 | 2 | 12.1 | 34.51 | 4.6 | 3.4
119 | 2007-12-07 11:05 | 79.4 | 24.34 | 52.34 | 33.07 | 8.03 | -89.5 | 3.2 | 2 | 12.1 | 34.48 | 4.8 | 3.4
120 | 2007-12-07 11:06 | 79.4 | 24.34 | 52.4 | 33.324 | 8.03 | -89.6 | 3.5 | 1.9 | 12.1 | 34.52 | 5.1 | 3.3
121 | 2007-12-07 11:06 | 80 | 24.34 | 52.35 | 33.553 | 8.02 | -89.4 | 17.3 | 2.6 | 12.1 | 34.48 | 18.9 | 4
122 | 2007-12-07 11:06 | 80 | 24.34 | 52.4 | 33.746 | 8.03 | -89.5 | 30.2 | 2.3 | 12.1 | 34.52 | 31.8 | 3.7
123 | 2007-12-07 11:06 | 79.6 | 24.35 | 52.35 | 33.946 | 8.02 | -89.3 | 62.5 | 2.5 | 12.1 | 34.48 | 64.1 | 3.9
124 | 2007-12-07 11:06 | 79.6 | 24.35 | 52.4 | 34.128 | 8.03 | -89.5 | 79.1 | 3.3 | 12.1 | 34.52 | 80.7 | 4.7
[12 empty] | 1.6 | 1.4
[12 empty] | 1.6 | 1.4
[12 empty] | 1.6 | 1.4
[12 empty] | 1.6 | 1.4
[12 empty] | 1.6 | 1.4
[12 empty] | 1.6 | 1.4
[12 empty] | 1.6 | 1.4
[12 empty] | 1.6 | 1.4
[12 empty] | 1.6 | 1.4
[12 empty] | 1.6 | 1.4
[12 empty] | 1.6 | 1.4
[12 empty] | 1.6 | 1.4
[12 empty] | 1.6 | 1.4
[12 empty] | 1.6 | 1.4
[12 empty] | 1.6 | 1.4
[12 empty] | 1.6 | 1.4
[12 empty] | 1.6 | 1.4
[12 empty] | 1.6 | 1.4
[12 empty] | 1.6 | 1.4
[12 empty] | 1.6 | 1.4
[12 empty] | 1.6 | 1.4
[12 empty] | 1.6 | 1.4

## JD6
| DateTime | DO% | Temp | SpCond | Depth | pH | pHmV | Turbidity+ | Chlorophyll | Battery | Salinity | Corrected Turbidity | Corrected Chlorophyll
| M/D/Y | % | C | mS/cm | ft |  | mV | NTU | ug/L | V | ppt | 2.7 | 3.6
0 | 2007-12-07 11:12 | 86.7 | 24.25 | 51.72 | 0.204 | 8.05 | -90.7 | 2.8 | 4 | 12.1 | 34.02 | 5.5 | 7.6
1 | 2007-12-07 11:12 | 88.1 | 24.26 | 50.43 | 0.198 | 8.04 | -90.6 | 2.7 | 4 | 12.1 | 33.07 | 5.4 | 7.6
2 | 2007-12-07 11:13 | 88.1 | 24.27 | 51.88 | 0.202 | 8.05 | -90.8 | 2.7 | 3.9 | 12.1 | 34.14 | 5.4 | 7.5
3 | 2007-12-07 11:13 | 85.8 | 24.27 | 50.39 | 0.236 | 8.05 | -90.6 | 2.7 | 4.2 | 12.1 | 33.04 | 5.4 | 7.8
4 | 2007-12-07 11:13 | 85.8 | 24.28 | 51.84 | 0.312 | 8.05 | -90.9 | 2.7 | 3.9 | 12.1 | 34.11 | 5.4 | 7.5
5 | 2007-12-07 11:13 | 86.3 | 24.28 | 50.51 | 0.421 | 8.05 | -90.7 | 2.7 | 3.7 | 12.1 | 33.13 | 5.4 | 7.3
6 | 2007-12-07 11:13 | 86.3 | 24.29 | 51.94 | 0.543 | 8.05 | -90.9 | 2.7 | 3.6 | 12.1 | 34.18 | 5.4 | 7.2
7 | 2007-12-07 11:13 | 85.7 | 24.3 | 50.73 | 0.682 | 8.05 | -90.7 | 2.7 | 3.7 | 12.1 | 33.29 | 5.4 | 7.3
8 | 2007-12-07 11:13 | 85.7 | 24.31 | 51.98 | 0.837 | 8.05 | -90.9 | 2.9 | 3.7 | 12.1 | 34.21 | 5.6 | 7.3
9 | 2007-12-07 11:13 | 89.2 | 24.31 | 50.8 | 1.116 | 8.05 | -90.7 | 3 | 3.8 | 12.1 | 33.34 | 5.7 | 7.4
10 | 2007-12-07 11:13 | 89.2 | 24.32 | 51.99 | 1.463 | 8.05 | -91 | 3 | 3.8 | 12.1 | 34.22 | 5.7 | 7.4
11 | 2007-12-07 11:13 | 87.7 | 24.32 | 50.78 | 1.814 | 8.05 | -90.8 | 3.1 | 3.7 | 12.1 | 33.32 | 5.8 | 7.3
12 | 2007-12-07 11:13 | 87.7 | 24.32 | 51.92 | 2.197 | 8.05 | -91 | 3 | 3.6 | 12.1 | 34.17 | 5.7 | 7.2
13 | 2007-12-07 11:13 | 89.3 | 24.32 | 50.75 | 2.522 | 8.05 | -90.8 | 3.1 | 3.8 | 12.1 | 33.31 | 5.8 | 7.4
14 | 2007-12-07 11:13 | 89.3 | 24.31 | 51.9 | 2.8 | 8.05 | -91 | 3.1 | 4 | 12.1 | 34.15 | 5.8 | 7.6
15 | 2007-12-07 11:13 | 87.1 | 24.31 | 50.73 | 3.067 | 8.05 | -90.8 | 3.2 | 4 | 12.1 | 33.29 | 5.9 | 7.6
16 | 2007-12-07 11:13 | 87.1 | 24.3 | 51.91 | 3.283 | 8.05 | -91 | 3.1 | 4.4 | 12.1 | 34.16 | 5.8 | 8
17 | 2007-12-07 11:13 | 87.8 | 24.3 | 50.71 | 3.416 | 8.05 | -90.8 | 3.1 | 4.2 | 12.1 | 33.28 | 5.8 | 7.8
18 | 2007-12-07 11:13 | 87.8 | 24.3 | 51.92 | 3.489 | 8.05 | -91 | 3.1 | 4.1 | 12.1 | 34.16 | 5.8 | 7.7
19 | 2007-12-07 11:13 | 88.6 | 24.3 | 50.74 | 3.535 | 8.05 | -90.8 | 3.4 | 3.9 | 12.1 | 33.29 | 6.1 | 7.5
20 | 2007-12-07 11:13 | 88.6 | 24.3 | 51.92 | 3.556 | 8.05 | -91 | 4 | 3.9 | 12.1 | 34.17 | 6.7 | 7.5
21 | 2007-12-07 11:13 | 86.4 | 24.3 | 50.78 | 3.576 | 8.05 | -90.8 | 4.5 | 3.9 | 12.1 | 33.32 | 7.2 | 7.5
22 | 2007-12-07 11:13 | 86.4 | 24.3 | 51.92 | 3.586 | 8.05 | -91 | 4.9 | 4 | 12.1 | 34.17 | 7.6 | 7.6
23 | 2007-12-07 11:13 | 88.1 | 24.31 | 50.75 | 3.598 | 8.05 | -90.8 | 6.1 | 4.3 | 12.1 | 33.3 | 8.8 | 7.9
[12 empty] | 2.7 | 3.6
[12 empty] | 2.7 | 3.6
[12 empty] | 2.7 | 3.6
[12 empty] | 2.7 | 3.6
[12 empty] | 2.7 | 3.6

## JD5
| DateTime | DO% | Temp | SpCond | Depth | pH | pHmV | Turbidity+ | Chlorophyll | Battery | Salinity | Corrected Turbidity | Corrected Chlorophyll
| M/D/Y | % | C | mS/cm | ft |  | mV | NTU | ug/L | V | ppt | 3.1 | 3.3
0 | 2007-12-07 11:17 | 83.9 | 23.97 | 45.69 | 0.231 | 8.06 | -91.2 | 7.8 | 3.8 | 12.1 | 29.62 | 10.9 | 7.1
1 | 2007-12-07 11:17 | 86.1 | 24.02 | 46.37 | 0.237 | 8.05 | -91 | 7.9 | 4.2 | 12.1 | 30.11 | 11 | 7.5
2 | 2007-12-07 11:17 | 86.1 | 24.03 | 47.48 | 0.336 | 8.06 | -91.3 | 7.9 | 4.1 | 12.1 | 30.92 | 11 | 7.4
3 | 2007-12-07 11:17 | 84.6 | 24.04 | 47.54 | 0.45 | 8.05 | -91 | 7.7 | 4 | 12.1 | 30.96 | 10.8 | 7.3
4 | 2007-12-07 11:17 | 84.6 | 24.06 | 47.89 | 0.652 | 8.05 | -91.1 | 7.6 | 3.9 | 12.1 | 31.21 | 10.7 | 7.2
5 | 2007-12-07 11:17 | 86 | 24.07 | 48.01 | 0.885 | 8.05 | -90.8 | 7.3 | 4 | 12.1 | 31.3 | 10.4 | 7.3
6 | 2007-12-07 11:17 | 85.9 | 24.1 | 49.24 | 1.09 | 8.05 | -90.8 | 7 | 4 | 12.1 | 32.2 | 10.1 | 7.3
7 | 2007-12-07 11:17 | 84.5 | 24.13 | 49.35 | 1.314 | 8.04 | -90.3 | 6.5 | 4 | 12.1 | 32.28 | 9.6 | 7.3
8 | 2007-12-07 11:17 | 84.5 | 24.17 | 51.19 | 1.564 | 8.04 | -90.3 | 6.1 | 3.7 | 12.1 | 33.63 | 9.2 | 7
9 | 2007-12-07 11:18 | 84.3 | 24.21 | 50.14 | 1.803 | 8.03 | -89.9 | 5.6 | 3.5 | 12.1 | 32.86 | 8.7 | 6.8
10 | 2007-12-07 11:18 | 84.2 | 24.24 | 51.71 | 2.059 | 8.04 | -90.1 | 5 | 3.5 | 12.1 | 34.01 | 8.1 | 6.8
11 | 2007-12-07 11:18 | 84.5 | 24.27 | 50.87 | 2.309 | 8.03 | -89.9 | 4.6 | 3.5 | 12.1 | 33.39 | 7.7 | 6.8
12 | 2007-12-07 11:18 | 84.5 | 24.29 | 52.05 | 2.509 | 8.04 | -90.1 | 4.2 | 3.7 | 12.1 | 34.26 | 7.3 | 7
13 | 2007-12-07 11:18 | 82.9 | 24.3 | 50.95 | 2.727 | 8.03 | -90 | 3.9 | 3.8 | 12.1 | 33.45 | 7 | 7.1
14 | 2007-12-07 11:18 | 82.9 | 24.31 | 52.12 | 2.944 | 8.04 | -90.2 | 3.7 | 3.5 | 12.1 | 34.31 | 6.8 | 6.8
15 | 2007-12-07 11:18 | 86.9 | 24.31 | 51.01 | 3.205 | 8.03 | -90 | 3.5 | 3.3 | 12.1 | 33.5 | 6.6 | 6.6
16 | 2007-12-07 11:18 | 86.9 | 24.31 | 52.16 | 3.5 | 8.04 | -90.3 | 3.2 | 3.4 | 12.1 | 34.34 | 6.3 | 6.7
17 | 2007-12-07 11:18 | 84.6 | 24.32 | 51.08 | 3.803 | 8.04 | -90.1 | 3.2 | 3.4 | 12.1 | 33.54 | 6.3 | 6.7
18 | 2007-12-07 11:18 | 84.6 | 24.32 | 52.18 | 4.099 | 8.04 | -90.3 | 3.1 | 3.5 | 12.1 | 34.36 | 6.2 | 6.8
19 | 2007-12-07 11:18 | 84.4 | 24.32 | 51.1 | 4.326 | 8.04 | -90.1 | 3.6 | 3.5 | 12.1 | 33.56 | 6.7 | 6.8
[12 empty] | 3.1 | 3.3
[12 empty] | 3.1 | 3.3
[12 empty] | 3.1 | 3.3
[12 empty] | 3.1 | 3.3
[12 empty] | 3.1 | 3.3
[12 empty] | 3.1 | 3.3
[12 empty] | 3.1 | 3.3
[12 empty] | 3.1 | 3.3
[12 empty] | 3.1 | 3.3
[12 empty] | 3.1 | 3.3
[12 empty] | 3.1 | 3.3
[12 empty] | 3.1 | 3.3
[12 empty] | 3.1 | 3.3
[12 empty] | 3.1 | 3.3
[12 empty] | 3.1 | 3.3
[12 empty] | 3.1 | 3.3
[12 empty] | 3.1 | 3.3
[12 empty] | 3.1 | 3.3
[12 empty] | 3.1 | 3.3
[12 empty] | 3.1 | 3.3
[12 empty] | 3.1 | 3.3
[12 empty] | 3.1 | 3.3
[12 empty] | 3.1 | 3.3

## JD4
| DateTime | DO% | Temp | SpCond | Depth | pH | pHmV | Turbidity+ | Chlorophyll | Battery | Salinity | Corrected Turbidity | Corrected Chlorophyll
| M/D/Y | % | C | mS/cm | ft |  | mV | NTU | ug/L | V | ppt | 3.9 | 2.4
0 | 2007-12-07 11:22 | 92.1 | 23.8 | 41.95 | 0.306 | 8.03 | -89.7 | 11.5 | 3 | 12.1 | 26.93 | 15.4 | 5.4
1 | 2007-12-07 11:22 | 91.7 | 23.69 | 41.05 | 0.32 | 8.04 | -90.5 | 12.5 | 2.7 | 12.1 | 26.29 | 16.4 | 5.1
2 | 2007-12-07 11:22 | 91.4 | 23.67 | 41.06 | 0.351 | 8.04 | -90.1 | 12.6 | 3 | 12.1 | 26.3 | 16.5 | 5.4
3 | 2007-12-07 11:22 | 91.4 | 23.67 | 41.4 | 0.439 | 8.04 | -90.1 | 12.6 | 3 | 12.1 | 26.54 | 16.5 | 5.4
4 | 2007-12-07 11:22 | 91.2 | 23.69 | 41.89 | 0.572 | 8.03 | -89.5 | 12.5 | 2.9 | 12.1 | 26.89 | 16.4 | 5.3
5 | 2007-12-07 11:22 | 91.1 | 23.73 | 43.1 | 0.717 | 8.03 | -89.5 | 12.3 | 2.8 | 12.1 | 27.75 | 16.2 | 5.2
6 | 2007-12-07 11:23 | 91.1 | 23.76 | 43.49 | 0.849 | 8.02 | -89.1 | 11.9 | 3 | 12.1 | 28.03 | 15.8 | 5.4
7 | 2007-12-07 11:23 | 91 | 23.8 | 46.13 | 0.985 | 8.02 | -89 | 11.5 | 3.1 | 12.1 | 29.93 | 15.4 | 5.5
8 | 2007-12-07 11:23 | 91 | 23.84 | 46.1 | 1.156 | 8.01 | -88.6 | 11 | 3.2 | 12.1 | 29.92 | 14.9 | 5.6
9 | 2007-12-07 11:23 | 91 | 23.89 | 46.48 | 1.309 | 8.01 | -88.7 | 10.5 | 3.1 | 12.1 | 30.19 | 14.4 | 5.5
10 | 2007-12-07 11:23 | 90.9 | 23.92 | 46.64 | 1.518 | 8.01 | -88.4 | 10.1 | 3.2 | 12.1 | 30.3 | 14 | 5.6
11 | 2007-12-07 11:23 | 90.8 | 23.96 | 48.19 | 1.763 | 8.01 | -88.5 | 9.4 | 2.8 | 12.1 | 31.43 | 13.3 | 5.2
12 | 2007-12-07 11:23 | 90.6 | 24.02 | 48.11 | 2.041 | 8 | -87.9 | 8.7 | 3 | 12.1 | 31.37 | 12.6 | 5.4
13 | 2007-12-07 11:23 | 90.5 | 24.09 | 50.82 | 2.309 | 8 | -87.8 | 7.8 | 3 | 12.1 | 33.36 | 11.7 | 5.4
14 | 2007-12-07 11:23 | 90.5 | 24.16 | 50.87 | 2.644 | 7.99 | -87.3 | 7 | 2.6 | 12.1 | 33.39 | 10.9 | 5
15 | 2007-12-07 11:23 | 90.4 | 24.23 | 52.2 | 2.93 | 7.99 | -87.5 | 6.3 | 2.4 | 12.1 | 34.37 | 10.2 | 4.8
16 | 2007-12-07 11:23 | 90.1 | 24.27 | 51.07 | 3.146 | 7.99 | -87.2 | 5.7 | 2.4 | 12.1 | 33.54 | 9.6 | 4.8
17 | 2007-12-07 11:23 | 90.1 | 24.3 | 52.27 | 3.364 | 7.99 | -87.5 | 5.1 | 2.5 | 12.1 | 34.42 | 9 | 4.9
18 | 2007-12-07 11:23 | 89.7 | 24.32 | 51 | 3.611 | 7.99 | -87.3 | 4.7 | 2.4 | 12.1 | 33.49 | 8.6 | 4.8
19 | 2007-12-07 11:23 | 89.7 | 24.33 | 52.28 | 3.763 | 7.99 | -87.6 | 4.4 | 2.6 | 12.1 | 34.43 | 8.3 | 5
20 | 2007-12-07 11:23 | 89.2 | 24.33 | 51.03 | 3.937 | 7.99 | -87.4 | 4.2 | 2.4 | 12.1 | 33.51 | 8.1 | 4.8
21 | 2007-12-07 11:23 | 89.2 | 24.34 | 52.28 | 4.109 | 8 | -87.7 | 4.1 | 2.7 | 12.1 | 34.43 | 8 | 5.1
22 | 2007-12-07 11:23 | 88.8 | 24.34 | 51.07 | 4.261 | 7.99 | -87.5 | 3.9 | 2.8 | 12.1 | 33.54 | 7.8 | 5.2
23 | 2007-12-07 11:23 | 88.8 | 24.34 | 52.28 | 4.522 | 8 | -87.8 | 11.9 | 2.9 | 12.1 | 34.43 | 15.8 | 5.3
24 | 2007-12-07 11:23 | 88.6 | 24.34 | 51.1 | 4.712 | 7.99 | -87.6 | 35.2 | 2.8 | 12.1 | 33.56 | 39.1 | 5.2
25 | 2007-12-07 11:23 | 88.6 | 24.35 | 52.28 | 4.831 | 8 | -87.8 | 30.5 | 3.3 | 12.1 | 34.43 | 34.4 | 5.7
[12 empty] | 3.9 | 2.4
[12 empty] | 3.9 | 2.4
[12 empty] | 3.9 | 2.4
[12 empty] | 3.9 | 2.4
[12 empty] | 3.9 | 2.4
[12 empty] | 3.9 | 2.4
[12 empty] | 3.9 | 2.4
[12 empty] | 3.9 | 2.4
[12 empty] | 3.9 | 2.4
[12 empty] | 3.9 | 2.4

## KS
| DateTime | DO% | Temp | SpCond | Depth | pH | pHmV | Turbidity+ | Chlorophyll | Battery | Salinity | Corrected Turbidity | Corrected Chlorophyll
| M/D/Y | % | C | mS/cm | ft |  | mV | NTU | ug/L | V | ppt | 7.5 | 2.7
0 | 2007-12-07 11:30 | 90 | 22.67 | 12.58 | 0.202 | 8.02 | -88.9 | 33.7 | 4.2 | 12.1 | 7.22 | 41.2 | 6.9
1 | 2007-12-07 11:30 | 89.7 | 22.59 | 10.97 | 0.187 | 7.97 | -85.9 | 35.2 | 3.3 | 12.1 | 6.23 | 42.7 | 6
2 | 2007-12-07 11:30 | 89.7 | 22.56 | 11.67 | 0.186 | 7.96 | -85.2 | 35.4 | 3.3 | 12.1 | 6.67 | 42.9 | 6
3 | 2007-12-07 11:30 | 89.6 | 22.57 | 13.35 | 0.212 | 7.93 | -83.7 | 35.2 | 3.7 | 12.1 | 7.71 | 42.7 | 6.4
4 | 2007-12-07 11:30 | 89.6 | 22.59 | 13.04 | 0.251 | 7.93 | -83.3 | 35.2 | 3.4 | 12.1 | 7.51 | 42.7 | 6.1
5 | 2007-12-07 11:30 | 89.6 | 22.61 | 12.82 | 0.3 | 7.92 | -83.1 | 35.2 | 3.2 | 12.1 | 7.37 | 42.7 | 5.9
6 | 2007-12-07 11:30 | 89.6 | 22.62 | 16.85 | 0.39 | 7.89 | -81.4 | 34.6 | 3.3 | 12.1 | 9.92 | 42.1 | 6
7 | 2007-12-07 11:30 | 89.6 | 22.67 | 20.62 | 0.493 | 7.87 | -79.8 | 33.8 | 3.3 | 12.1 | 12.34 | 41.3 | 6
8 | 2007-12-07 11:30 | 89.6 | 22.77 | 23.79 | 0.638 | 7.85 | -79 | 32.7 | 3.5 | 12.1 | 14.43 | 40.2 | 6.2
9 | 2007-12-07 11:30 | 89.5 | 22.87 | 26.83 | 0.804 | 7.85 | -78.6 | 31.3 | 3.5 | 12.1 | 16.46 | 38.8 | 6.2
10 | 2007-12-07 11:30 | 89.7 | 23.05 | 43.03 | 1.012 | 7.83 | -77.7 | 27.4 | 3.5 | 12.1 | 27.72 | 34.9 | 6.2
11 | 2007-12-07 11:30 | 88.7 | 24.06 | 49.37 | 1.283 | 7.79 | -75.2 | 25 | 3.5 | 12.1 | 32.29 | 32.5 | 6.2
12 | 2007-12-07 11:30 | 88.8 | 24.22 | 49.96 | 1.548 | 7.79 | -75.2 | 22.1 | 3.3 | 12.1 | 32.72 | 29.6 | 6
13 | 2007-12-07 11:30 | 88.7 | 24.27 | 51.27 | 1.834 | 7.81 | -76.5 | 19.4 | 3.1 | 12.1 | 33.69 | 26.9 | 5.8
14 | 2007-12-07 11:30 | 89 | 24.3 | 51.7 | 2.148 | 7.84 | -78.5 | 17.1 | 2.8 | 12.1 | 34.01 | 24.6 | 5.5
15 | 2007-12-07 11:30 | 89 | 24.32 | 51.93 | 2.342 | 7.87 | -80.1 | 15.2 | 2.7 | 12.1 | 34.18 | 22.7 | 5.4
16 | 2007-12-07 11:30 | 88.8 | 24.34 | 51.92 | 2.589 | 7.89 | -81.6 | 13.5 | 2.8 | 12.1 | 34.17 | 21 | 5.5
17 | 2007-12-07 11:30 | 88.8 | 24.34 | 51.92 | 2.875 | 7.91 | -82.6 | 12.3 | 2.8 | 12.1 | 34.17 | 19.8 | 5.5
18 | 2007-12-07 11:30 | 88.5 | 24.35 | 51.94 | 3.126 | 7.93 | -83.5 | 11 | 2.9 | 12.1 | 34.18 | 18.5 | 5.6
19 | 2007-12-07 11:30 | 88.5 | 24.35 | 51.97 | 3.385 | 7.94 | -84.1 | 10.1 | 3.2 | 12.1 | 34.2 | 17.6 | 5.9
20 | 2007-12-07 11:30 | 88.3 | 24.36 | 51.98 | 3.655 | 7.95 | -84.8 | 9.5 | 3.3 | 12.2 | 34.21 | 17 | 6
21 | 2007-12-07 11:30 | 88.3 | 24.36 | 52 | 3.922 | 7.95 | -85.2 | 8.6 | 3.3 | 12.1 | 34.23 | 16.1 | 6
22 | 2007-12-07 11:31 | 88.2 | 24.36 | 52.02 | 4.206 | 7.96 | -85.6 | 8.3 | 3.3 | 12.1 | 34.24 | 15.8 | 6
23 | 2007-12-07 11:31 | 88.2 | 24.37 | 52.06 | 4.492 | 7.96 | -85.8 | 7.9 | 3.2 | 12.1 | 34.27 | 15.4 | 5.9
24 | 2007-12-07 11:31 | 88.2 | 24.37 | 52.07 | 4.873 | 7.97 | -86.1 | 7.5 | 3.1 | 12.1 | 34.27 | 15 | 5.8
25 | 2007-12-07 11:31 | 88.2 | 24.37 | 52.07 | 5.203 | 7.97 | -86.1 | 9.7 | 3.1 | 12.1 | 34.28 | 17.2 | 5.8
26 | 2007-12-07 11:31 | 88.1 | 24.37 | 52.07 | 5.449 | 7.97 | -86.4 | 9.6 | 3.3 | 12.2 | 34.28 | 17.1 | 6
27 | 2007-12-07 11:31 | 88.1 | 24.37 | 52.07 | 5.641 | 7.97 | -86.3 | 11.2 | 3.1 | 12.1 | 34.28 | 18.7 | 5.8
28 | 2007-12-07 11:31 | 87.9 | 24.37 | 52.07 | 5.819 | 7.98 | -86.5 | 12.5 | 3.3 | 12.1 | 34.28 | 20 | 6
29 | 2007-12-07 11:31 | 87.9 | 24.37 | 52.07 | 5.947 | 7.97 | -86.5 | 26.2 | 3.3 | 12.1 | 34.28 | 33.7 | 6
30 | 2007-12-07 11:31 | 87.8 | 24.37 | 52.07 | 6.058 | 7.98 | -86.6 | 37.4 | 3.3 | 12.1 | 34.28 | 44.9 | 6
31 | 2007-12-07 11:31 | 87.8 | 24.37 | 52.07 | 6.145 | 7.98 | -86.6 | 40.8 | 4 | 12.1 | 34.28 | 48.3 | 6.7
32 | 2007-12-07 11:31 | 87.6 | 24.37 | 52.07 | 6.207 | 7.98 | -86.8 | 38.7 | 4.2 | 12.1 | 34.28 | 46.2 | 6.9
33 | 2007-12-07 11:31 | 87.6 | 24.37 | 52.07 | 6.247 | 7.98 | -86.7 | 36 | 4.2 | 12.1 | 34.27 | 43.5 | 6.9
34 | 2007-12-07 11:31 | 87.5 | 24.37 | 52.07 | 6.27 | 7.98 | -86.8 | 32.8 | 4 | 12.2 | 34.27 | 40.3 | 6.7
35 | 2007-12-07 11:31 | 87.5 | 24.37 | 52.07 | 6.286 | 7.98 | -86.8 | 34.6 | 4 | 12.1 | 34.27 | 42.1 | 6.7
[12 empty] | 7.5 | 2.7
[12 empty] | 7.5 | 2.7
[12 empty] | 7.5 | 2.7
[12 empty] | 7.5 | 2.7
[12 empty] | 7.5 | 2.7
[12 empty] | 7.5 | 2.7
[12 empty] | 7.5 | 2.7
[12 empty] | 7.5 | 2.7
[12 empty] | 7.5 | 2.7
[12 empty] | 7.5 | 2.7
[12 empty] | 7.5 | 2.7
[12 empty] | 7.5 | 2.7
[12 empty] | 7.5 | 2.7
[12 empty] | 7.5 | 2.7
[12 empty] | 7.5 | 2.7

## CO2Buoy
| DateTime | DO% | Temp | SpCond | Depth | pH | pHmV | Turbidity+ | Chlorophyll | Battery | Salinity | Corrected Turbidity | Corrected Chlorophyll
| M/D/Y | % | C | mS/cm | ft |  | mV | NTU | ug/L | V | ppt | 1.2 | 1.6
0 | 2007-12-07 11:40 | 91.4 | 24.12 | 51.73 | 0.264 | 8.02 | -89 | 1.8 | 3 | 12.1 | 34.03 | 3 | 4.6
1 | 2007-12-07 11:40 | 91.7 | 24.13 | 51.72 | 0.242 | 8.02 | -89.1 | 1.6 | 2.8 | 12.1 | 34.02 | 2.8 | 4.4
2 | 2007-12-07 11:40 | 91.7 | 24.13 | 51.72 | 0.238 | 8.02 | -89 | 1.6 | 2.8 | 12.1 | 34.03 | 2.8 | 4.4
3 | 2007-12-07 11:40 | 91.9 | 24.13 | 51.73 | 0.25 | 8.02 | -89.2 | 1.5 | 3 | 12.1 | 34.03 | 2.7 | 4.6
4 | 2007-12-07 11:40 | 91.9 | 24.13 | 51.73 | 0.315 | 8.02 | -89.1 | 1.5 | 3 | 12.1 | 34.03 | 2.7 | 4.6
5 | 2007-12-07 11:40 | 92 | 24.13 | 51.73 | 0.456 | 8.02 | -89.2 | 1.4 | 3 | 12.1 | 34.03 | 2.6 | 4.6
6 | 2007-12-07 11:40 | 92 | 24.13 | 51.72 | 0.588 | 8.02 | -89.1 | 1.3 | 2.8 | 12.1 | 34.02 | 2.5 | 4.4
7 | 2007-12-07 11:40 | 92.1 | 24.13 | 51.72 | 0.759 | 8.02 | -89.2 | 1.3 | 3 | 12.1 | 34.03 | 2.5 | 4.6
8 | 2007-12-07 11:40 | 92.1 | 24.13 | 51.72 | 0.991 | 8.02 | -89.1 | 1.3 | 3.3 | 12.1 | 34.02 | 2.5 | 4.9
9 | 2007-12-07 11:40 | 92.2 | 24.13 | 51.72 | 1.281 | 8.02 | -89.2 | 1.2 | 3.1 | 12.1 | 34.02 | 2.4 | 4.7
10 | 2007-12-07 11:40 | 92.2 | 24.13 | 51.72 | 1.599 | 8.02 | -89.1 | 1.3 | 3.1 | 12.1 | 34.02 | 2.5 | 4.7
11 | 2007-12-07 11:40 | 92.3 | 24.13 | 51.72 | 1.914 | 8.02 | -89.3 | 1.4 | 3.2 | 12.1 | 34.02 | 2.6 | 4.8
12 | 2007-12-07 11:40 | 92.3 | 24.13 | 51.71 | 2.21 | 8.02 | -89.2 | 1.4 | 3 | 12.1 | 34.02 | 2.6 | 4.6
13 | 2007-12-07 11:40 | 92.4 | 24.13 | 51.72 | 2.501 | 8.02 | -89.3 | 1.4 | 3.1 | 12.1 | 34.02 | 2.6 | 4.7
14 | 2007-12-07 11:40 | 92.4 | 24.13 | 51.72 | 2.801 | 8.02 | -89.2 | 1.4 | 3 | 12.1 | 34.02 | 2.6 | 4.6
15 | 2007-12-07 11:40 | 92.4 | 24.13 | 51.72 | 3.126 | 8.02 | -89.3 | 1.3 | 3 | 12.1 | 34.02 | 2.5 | 4.6
16 | 2007-12-07 11:40 | 92.4 | 24.13 | 51.72 | 3.425 | 8.02 | -89.2 | 1.4 | 3 | 12.1 | 34.02 | 2.6 | 4.6
17 | 2007-12-07 11:40 | 92.5 | 24.13 | 51.72 | 3.759 | 8.02 | -89.3 | 1.4 | 3.1 | 12.1 | 34.02 | 2.6 | 4.7
18 | 2007-12-07 11:41 | 92.5 | 24.13 | 51.72 | 4.1 | 8.02 | -89.2 | 1.3 | 3 | 12.1 | 34.02 | 2.5 | 4.6
19 | 2007-12-07 11:41 | 92.6 | 24.13 | 51.72 | 4.485 | 8.02 | -89.3 | 1.3 | 2.9 | 12.1 | 34.02 | 2.5 | 4.5
20 | 2007-12-07 11:41 | 92.6 | 24.13 | 51.72 | 4.797 | 8.02 | -89.2 | 1.2 | 3.1 | 12.1 | 34.02 | 2.4 | 4.7
21 | 2007-12-07 11:41 | 92.7 | 24.13 | 51.72 | 5.069 | 8.02 | -89.3 | 1.3 | 3.2 | 12.1 | 34.02 | 2.5 | 4.8
22 | 2007-12-07 11:41 | 92.7 | 24.13 | 51.74 | 5.354 | 8.02 | -89.2 | 1.3 | 2.9 | 12.1 | 34.03 | 2.5 | 4.5
23 | 2007-12-07 11:41 | 92.8 | 24.13 | 51.74 | 5.651 | 8.02 | -89.3 | 1.4 | 2.9 | 12.1 | 34.04 | 2.6 | 4.5
24 | 2007-12-07 11:41 | 92.8 | 24.14 | 51.75 | 5.927 | 8.02 | -89.2 | 1.4 | 3.1 | 12.1 | 34.04 | 2.6 | 4.7
25 | 2007-12-07 11:41 | 92.8 | 24.14 | 51.75 | 6.195 | 8.02 | -89.3 | 1.4 | 2.9 | 12.1 | 34.04 | 2.6 | 4.5
26 | 2007-12-07 11:41 | 92.8 | 24.15 | 51.74 | 6.483 | 8.02 | -89.2 | 1.4 | 3.1 | 12.1 | 34.04 | 2.6 | 4.7
27 | 2007-12-07 11:41 | 92.8 | 24.15 | 51.74 | 6.816 | 8.02 | -89.4 | 1.3 | 3.2 | 12.2 | 34.04 | 2.5 | 4.8
28 | 2007-12-07 11:41 | 92.8 | 24.15 | 51.74 | 7.165 | 8.02 | -89.2 | 1.3 | 3.2 | 12.1 | 34.04 | 2.5 | 4.8
29 | 2007-12-07 11:41 | 92.8 | 24.15 | 51.74 | 7.421 | 8.02 | -89.4 | 1.3 | 3.2 | 12.1 | 34.04 | 2.5 | 4.8
30 | 2007-12-07 11:41 | 92.8 | 24.15 | 51.74 | 7.619 | 8.02 | -89.3 | 1.3 | 3.2 | 12.1 | 34.04 | 2.5 | 4.8
31 | 2007-12-07 11:41 | 92.8 | 24.15 | 51.74 | 7.863 | 8.02 | -89.4 | 1.3 | 3.1 | 12.1 | 34.04 | 2.5 | 4.7
32 | 2007-12-07 11:41 | 92.8 | 24.15 | 51.74 | 8.133 | 8.02 | -89.3 | 1.4 | 3.5 | 12.1 | 34.04 | 2.6 | 5.1
33 | 2007-12-07 11:41 | 92.7 | 24.15 | 51.74 | 8.393 | 8.02 | -89.4 | 1.4 | 3.5 | 12.1 | 34.04 | 2.6 | 5.1
34 | 2007-12-07 11:41 | 92.7 | 24.15 | 51.73 | 8.683 | 8.02 | -89.3 | 1.4 | 3.3 | 12.1 | 34.03 | 2.6 | 4.9
35 | 2007-12-07 11:41 | 92.7 | 24.15 | 51.72 | 8.992 | 8.02 | -89.4 | 1.4 | 3.5 | 12.2 | 34.02 | 2.6 | 5.1
36 | 2007-12-07 11:41 | 92.7 | 24.15 | 51.76 | 9.345 | 8.02 | -89.3 | 1.3 | 3.5 | 12.1 | 34.05 | 2.5 | 5.1
37 | 2007-12-07 11:41 | 92.7 | 24.15 | 51.76 | 9.721 | 8.02 | -89.4 | 1.3 | 3.5 | 12.1 | 34.05 | 2.5 | 5.1
38 | 2007-12-07 11:41 | 92.7 | 24.15 | 51.75 | 10.138 | 8.02 | -89.3 | 1.3 | 3.7 | 12.1 | 34.04 | 2.5 | 5.3
39 | 2007-12-07 11:41 | 92.7 | 24.16 | 51.75 | 10.615 | 8.02 | -89.4 | 1.3 | 3.7 | 12.2 | 34.04 | 2.5 | 5.3
40 | 2007-12-07 11:41 | 92.7 | 24.16 | 51.8 | 11.102 | 8.02 | -89.3 | 1.3 | 3.1 | 12.1 | 34.08 | 2.5 | 4.7
41 | 2007-12-07 11:41 | 92.8 | 24.16 | 51.8 | 11.529 | 8.02 | -89.4 | 1.3 | 2.9 | 12.1 | 34.08 | 2.5 | 4.5
42 | 2007-12-07 11:41 | 92.7 | 24.17 | 51.81 | 12 | 8.02 | -89.3 | 1.3 | 2.9 | 12.1 | 34.09 | 2.5 | 4.5
43 | 2007-12-07 11:41 | 92.7 | 24.18 | 51.81 | 12.426 | 8.02 | -89.4 | 1.3 | 3.3 | 12.1 | 34.09 | 2.5 | 4.9
44 | 2007-12-07 11:41 | 92.7 | 24.19 | 51.85 | 12.938 | 8.02 | -89.3 | 1.4 | 3.4 | 12.1 | 34.11 | 2.6 | 5
45 | 2007-12-07 11:41 | 92.6 | 24.22 | 51.98 | 13.47 | 8.02 | -89.4 | 1.4 | 3.3 | 12.2 | 34.21 | 2.6 | 4.9
46 | 2007-12-07 11:41 | 92.6 | 24.26 | 52.16 | 13.963 | 8.02 | -89.4 | 1.4 | 2.9 | 12.1 | 34.34 | 2.6 | 4.5
47 | 2007-12-07 11:42 | 92.4 | 24.3 | 52.13 | 14.461 | 8.03 | -89.5 | 1.4 | 3.1 | 12.2 | 34.32 | 2.6 | 4.7
48 | 2007-12-07 11:42 | 92.4 | 24.33 | 52.2 | 14.92 | 8.03 | -89.5 | 1.4 | 2.9 | 12.1 | 34.37 | 2.6 | 4.5
49 | 2007-12-07 11:42 | 92.3 | 24.36 | 52.18 | 15.355 | 8.03 | -89.6 | 1.4 | 3.5 | 12.1 | 34.35 | 2.6 | 5.1
50 | 2007-12-07 11:42 | 92.2 | 24.39 | 52.21 | 15.798 | 8.03 | -89.6 | 1.4 | 3.5 | 12.1 | 34.38 | 2.6 | 5.1
51 | 2007-12-07 11:42 | 92.1 | 24.41 | 52.2 | 16.226 | 8.03 | -89.7 | 1.4 | 3.4 | 12.2 | 34.37 | 2.6 | 5
52 | 2007-12-07 11:42 | 92.1 | 24.42 | 52.22 | 16.666 | 8.03 | -89.7 | 1.4 | 3.6 | 12.1 | 34.38 | 2.6 | 5.2
53 | 2007-12-07 11:42 | 92 | 24.43 | 52.21 | 17.138 | 8.03 | -89.8 | 1.4 | 3.3 | 12.1 | 34.38 | 2.6 | 4.9
54 | 2007-12-07 11:42 | 92 | 24.43 | 52.21 | 17.549 | 8.03 | -89.7 | 1.4 | 3.4 | 12.1 | 34.38 | 2.6 | 5
55 | 2007-12-07 11:42 | 91.9 | 24.43 | 52.21 | 18.003 | 8.03 | -89.9 | 1.4 | 3 | 12.2 | 34.38 | 2.6 | 4.6
56 | 2007-12-07 11:42 | 91.9 | 24.44 | 52.21 | 18.396 | 8.03 | -89.7 | 1.4 | 3 | 12.1 | 34.38 | 2.6 | 4.6
57 | 2007-12-07 11:42 | 91.8 | 24.44 | 52.21 | 18.751 | 8.03 | -89.9 | 1.4 | 2.9 | 12.2 | 34.38 | 2.6 | 4.5
58 | 2007-12-07 11:42 | 91.8 | 24.44 | 52.21 | 19.057 | 8.03 | -89.7 | 1.5 | 3 | 12.1 | 34.38 | 2.7 | 4.6
59 | 2007-12-07 11:42 | 91.5 | 24.44 | 52.21 | 19.462 | 8.03 | -89.9 | 1.4 | 3.1 | 12.2 | 34.38 | 2.6 | 4.7
60 | 2007-12-07 11:42 | 91.5 | 24.43 | 52.22 | 19.957 | 8.03 | -89.7 | 1.3 | 2.9 | 12.1 | 34.38 | 2.5 | 4.5
61 | 2007-12-07 11:42 | 91 | 24.43 | 52.22 | 20.434 | 8.03 | -89.8 | 1.4 | 3 | 12.1 | 34.38 | 2.6 | 4.6
62 | 2007-12-07 11:42 | 91 | 24.43 | 52.24 | 20.891 | 8.03 | -89.8 | 1.4 | 2.9 | 12.1 | 34.4 | 2.6 | 4.5
63 | 2007-12-07 11:42 | 47.6 | 24.43 | 52.27 | 21.291 | 8.04 | -90.3 | 1.4 | 3.1 | 12.1 | 34.42 | 2.6 | 4.7
64 | 2007-12-07 11:42 | 47.6 | 24.43 | 52.3 | 21.721 | 8.04 | -90.6 | 1.4 | 3.3 | 12.1 | 34.45 | 2.6 | 4.9
65 | 2007-12-07 11:42 | -17.2 | 24.43 | 52.31 | 22.224 | 8.05 | -90.9 | 1.3 | 3.2 | 12.2 | 34.45 | 2.5 | 4.8
66 | 2007-12-07 11:42 | -17.2 | 24.43 | 52.32 | 22.771 | 8.05 | -91 | 1.4 | 3.1 | 12.1 | 34.45 | 2.6 | 4.7
67 | 2007-12-07 11:42 | 0.5 | 24.43 | 52.32 | 23.279 | 8.05 | -91.2 | 1.3 | 3.3 | 12.2 | 34.46 | 2.5 | 4.9
68 | 2007-12-07 11:42 | 0.5 | 24.43 | 52.23 | 23.825 | 8.05 | -91.2 | 1.3 | 3.2 | 12.1 | 34.39 | 2.5 | 4.8
69 | 2007-12-07 11:42 | 44.2 | 24.42 | 52.28 | 24.346 | 8.06 | -91.3 | 1.3 | 2.9 | 12.1 | 34.43 | 2.5 | 4.5
70 | 2007-12-07 11:42 | 44.2 | 24.42 | 52.23 | 24.895 | 8.05 | -91.1 | 1.3 | 3.2 | 12.1 | 34.39 | 2.5 | 4.8
71 | 2007-12-07 11:42 | 65.3 | 24.42 | 52.28 | 25.416 | 8.05 | -91.2 | 1.3 | 3.1 | 12.2 | 34.43 | 2.5 | 4.7
72 | 2007-12-07 11:42 | 65.3 | 24.42 | 52.24 | 25.902 | 8.05 | -91 | 1.4 | 3.2 | 12.1 | 34.4 | 2.6 | 4.8
73 | 2007-12-07 11:42 | 71.2 | 24.41 | 52.3 | 26.424 | 8.05 | -91.1 | 1.5 | 3.2 | 12.1 | 34.44 | 2.7 | 4.8
74 | 2007-12-07 11:42 | 71.2 | 24.42 | 52.29 | 27.017 | 8.05 | -90.9 | 1.5 | 3.3 | 12.1 | 34.44 | 2.7 | 4.9
75 | 2007-12-07 11:42 | 72.4 | 24.42 | 52.37 | 27.592 | 8.05 | -90.9 | 1.5 | 3.1 | 12.1 | 34.5 | 2.7 | 4.7
76 | 2007-12-07 11:42 | 72.4 | 24.43 | 52.35 | 28.177 | 8.05 | -90.8 | 1.6 | 3 | 12.1 | 34.48 | 2.8 | 4.6
77 | 2007-12-07 11:42 | 73.2 | 24.43 | 52.42 | 28.833 | 8.05 | -90.9 | 1.7 | 2.9 | 12.1 | 34.53 | 2.9 | 4.5
78 | 2007-12-07 11:43 | 73.2 | 24.43 | 52.38 | 29.404 | 8.05 | -90.7 | 1.8 | 2.7 | 12.1 | 34.5 | 3 | 4.3
79 | 2007-12-07 11:43 | 75.1 | 24.43 | 52.44 | 29.955 | 8.05 | -90.8 | 1.8 | 2.6 | 12.1 | 34.54 | 3 | 4.2
80 | 2007-12-07 11:43 | 75.1 | 24.43 | 52.39 | 30.546 | 8.05 | -90.7 | 1.8 | 2.6 | 12.1 | 34.51 | 3 | 4.2
81 | 2007-12-07 11:43 | 74.7 | 24.43 | 52.44 | 31.079 | 8.05 | -90.8 | 1.7 | 2.6 | 12.2 | 34.55 | 2.9 | 4.2
82 | 2007-12-07 11:43 | 74.7 | 24.44 | 52.4 | 31.605 | 8.05 | -90.7 | 1.7 | 2.8 | 12.1 | 34.52 | 2.9 | 4.4
83 | 2007-12-07 11:43 | 73.8 | 24.44 | 52.46 | 32.12 | 8.05 | -90.8 | 1.7 | 2.6 | 12.2 | 34.56 | 2.9 | 4.2
84 | 2007-12-07 11:43 | 73.8 | 24.44 | 52.42 | 32.559 | 8.05 | -90.7 | 1.8 | 2.4 | 12.1 | 34.53 | 3 | 4
85 | 2007-12-07 11:43 | 74.5 | 24.45 | 52.49 | 32.975 | 8.05 | -90.8 | 1.8 | 2.5 | 12.2 | 34.58 | 3 | 4.1
86 | 2007-12-07 11:43 | 74.5 | 24.45 | 52.46 | 33.303 | 8.05 | -90.7 | 1.8 | 2.6 | 12.1 | 34.56 | 3 | 4.2
87 | 2007-12-07 11:43 | 74.8 | 24.46 | 52.51 | 33.726 | 8.05 | -90.9 | 1.9 | 2.5 | 12.2 | 34.6 | 3.1 | 4.1
88 | 2007-12-07 11:43 | 74.8 | 24.46 | 52.48 | 34.288 | 8.05 | -90.8 | 2 | 2 | 12.1 | 34.58 | 3.2 | 3.6
89 | 2007-12-07 11:43 | 73.6 | 24.47 | 52.55 | 34.802 | 8.05 | -90.9 | 2.4 | 2 | 12.2 | 34.63 | 3.6 | 3.6
90 | 2007-12-07 11:43 | 73.6 | 24.47 | 52.52 | 35.425 | 8.05 | -90.8 | 2.6 | 2.1 | 12.1 | 34.61 | 3.8 | 3.7
91 | 2007-12-07 11:43 | 73 | 24.47 | 52.58 | 35.85 | 8.05 | -91 | 2.6 | 2 | 12.2 | 34.65 | 3.8 | 3.6
92 | 2007-12-07 11:43 | 73 | 24.48 | 52.53 | 36.171 | 8.05 | -90.9 | 2.7 | 2 | 12.1 | 34.61 | 3.9 | 3.6
93 | 2007-12-07 11:43 | 71.1 | 24.48 | 52.59 | 36.633 | 8.05 | -91 | 2.8 | 1.8 | 12.2 | 34.65 | 4 | 3.4
94 | 2007-12-07 11:43 | 71.1 | 24.48 | 52.54 | 37.093 | 8.05 | -91 | 3 | 1.7 | 12.1 | 34.62 | 4.2 | 3.3
95 | 2007-12-07 11:43 | 72.3 | 24.48 | 52.59 | 37.583 | 8.05 | -91.1 | 3.1 | 1.8 | 12.2 | 34.66 | 4.3 | 3.4
96 | 2007-12-07 11:43 | 72.3 | 24.48 | 52.55 | 38.048 | 8.05 | -91 | 3.1 | 1.9 | 12.1 | 34.62 | 4.3 | 3.5
97 | 2007-12-07 11:43 | 72 | 24.48 | 52.59 | 38.581 | 8.05 | -91.1 | 3.5 | 2 | 12.2 | 34.66 | 4.7 | 3.6
98 | 2007-12-07 11:43 | 72 | 24.48 | 52.55 | 39.108 | 8.05 | -91 | 3.5 | 2.3 | 12.1 | 34.62 | 4.7 | 3.9
99 | 2007-12-07 11:43 | 72 | 24.48 | 52.59 | 39.672 | 8.05 | -91.1 | 3.4 | 2.1 | 12.2 | 34.66 | 4.6 | 3.7
100 | 2007-12-07 11:43 | 72 | 24.48 | 52.55 | 40.227 | 8.05 | -91 | 3.4 | 2.1 | 12.1 | 34.62 | 4.6 | 3.7
101 | 2007-12-07 11:43 | 72 | 24.48 | 52.6 | 40.817 | 8.05 | -91.2 | 3.4 | 2.1 | 12.2 | 34.66 | 4.6 | 3.7
102 | 2007-12-07 11:43 | 72 | 24.48 | 52.55 | 41.383 | 8.05 | -91.1 | 3.4 | 1.8 | 12.1 | 34.63 | 4.6 | 3.4
103 | 2007-12-07 11:43 | 72.3 | 24.48 | 52.6 | 41.901 | 8.05 | -91.2 | 3.4 | 2 | 12.2 | 34.66 | 4.6 | 3.6
104 | 2007-12-07 11:43 | 72.3 | 24.48 | 52.56 | 42.41 | 8.05 | -91.1 | 3.6 | 1.6 | 12.1 | 34.63 | 4.8 | 3.2
105 | 2007-12-07 11:43 | 71.5 | 24.48 | 52.6 | 42.911 | 8.05 | -91.2 | 3.6 | 1.9 | 12.2 | 34.66 | 4.8 | 3.5
106 | 2007-12-07 11:43 | 71.5 | 24.48 | 52.56 | 43.349 | 8.05 | -91.1 | 3.6 | 2 | 12.1 | 34.63 | 4.8 | 3.6
107 | 2007-12-07 11:44 | 71.7 | 24.48 | 52.6 | 43.662 | 8.05 | -91.2 | 3.6 | 1.9 | 12.1 | 34.66 | 4.8 | 3.5
108 | 2007-12-07 11:44 | 71.7 | 24.48 | 52.55 | 43.914 | 8.05 | -91.1 | 3.6 | 1.9 | 12.1 | 34.63 | 4.8 | 3.5
109 | 2007-12-07 11:44 | 70.3 | 24.48 | 52.6 | 44.186 | 8.05 | -91.2 | 3.6 | 1.9 | 12.1 | 34.66 | 4.8 | 3.5
110 | 2007-12-07 11:44 | 70.3 | 24.48 | 52.55 | 44.56 | 8.05 | -91.1 | 3.6 | 1.9 | 12.1 | 34.63 | 4.8 | 3.5
111 | 2007-12-07 11:44 | 70.4 | 24.48 | 52.6 | 44.944 | 8.05 | -91.2 | 3.6 | 1.9 | 12.1 | 34.66 | 4.8 | 3.5
112 | 2007-12-07 11:44 | 70.4 | 24.49 | 52.55 | 45.297 | 8.05 | -91.1 | 3.6 | 1.9 | 12.1 | 34.63 | 4.8 | 3.5
113 | 2007-12-07 11:44 | 72.4 | 24.49 | 52.6 | 45.627 | 8.05 | -91.2 | 3.6 | 1.9 | 12.1 | 34.66 | 4.8 | 3.5
114 | 2007-12-07 11:44 | 72.4 | 24.49 | 52.55 | 45.9 | 8.05 | -91.1 | 3.6 | 1.9 | 12.1 | 34.62 | 4.8 | 3.5
115 | 2007-12-07 11:44 | 70.3 | 24.49 | 52.6 | 46.144 | 8.05 | -91.2 | 3.6 | 1.9 | 12.1 | 34.66 | 4.8 | 3.5
116 | 2007-12-07 11:44 | 70.3 | 24.49 | 52.55 | 46.241 | 8.05 | -91.1 | 3.6 | 1.9 | 12.1 | 34.62 | 4.8 | 3.5
[12 empty] | 1.2 | 1.6
[12 empty] | 1.2 | 1.6
[12 empty] | 1.2 | 1.6
[12 empty] | 1.2 | 1.6
[12 empty] | 1.2 | 1.6
[12 empty] | 1.2 | 1.6
[12 empty] | 1.2 | 1.6
[12 empty] | 1.2 | 1.6
[12 empty] | 1.2 | 1.6
[12 empty] | 1.2 | 1.6
[12 empty] | 1.2 | 1.6
[12 empty] | 1.2 | 1.6
[12 empty] | 1.2 | 1.6
[12 empty] | 1.2 | 1.6
[12 empty] | 1.2 | 1.6
[12 empty] | 1.2 | 1.6
[12 empty] | 1.2 | 1.6
[12 empty] | 1.2 | 1.6
[12 empty] | 1.2 | 1.6
[12 empty] | 1.2 | 1.6
[12 empty] | 1.2 | 1.6
[12 empty] | 1.2 | 1.6
[12 empty] | 1.2 | 1.6
[12 empty] | 1.2 | 1.6
[12 empty] | 1.2 | 1.6
[12 empty] | 1.2 | 1.6
[12 empty] | 1.2 | 1.6
[12 empty] | 1.2 | 1.6
[12 empty] | 1.2 | 1.6
[12 empty] | 1.2 | 1.6
[12 empty] | 1.2 | 1.6
[12 empty] | 1.2 | 1.6
[12 empty] | 1.2 | 1.6
[12 empty] | 1.2 | 1.6
[12 empty] | 1.2 | 1.6
[12 empty] | 1.2 | 1.6
[12 empty] | 1.2 | 1.6
[12 empty] | 1.2 | 1.6

## LC
| DateTime | DO% | Temp | SpCond | Depth | pH | pHmV | Turbidity+ | Chlorophyll | Battery | Salinity | Corrected Turbidity | Corrected Chlorophyll
| M/D/Y | % | C | mS/cm | ft |  | mV | NTU | ug/L | V | ppt | 1.3 | 1.4
0 | 2007-12-07 11:55 | 89.1 | 22.71 | 49.88 | 0.198 | 8 | -87.7 | 5.2 | 2 | 12.1 | 32.69 | 6.5 | 3.4
1 | 2007-12-07 11:55 | 89.1 | 22.72 | 2.292 | 0.201 | 8 | -87.7 | 5.1 | 4.3 | 12.1 | 1.18 | 6.4 | 5.7
2 | 2007-12-07 11:55 | 88.3 | 22.78 | 52.19 | 0.197 | 8 | -87.8 | 5.3 | 9.6 | 12.1 | 34.39 | 6.6 | 11
3 | 2007-12-07 11:55 | 87.2 | 23.91 | 52.05 | 0.202 | 8 | -87.9 | 4.7 | 9 | 12.1 | 34.27 | 6 | 10.4
4 | 2007-12-07 11:55 | 88.5 | 24.06 | 51.91 | 0.276 | 8.01 | -88.4 | 4.2 | 8.2 | 12.1 | 34.17 | 5.5 | 9.6
5 | 2007-12-07 11:55 | 88.5 | 24.11 | 51.91 | 0.414 | 8.01 | -88.6 | 3.7 | 7.5 | 12.1 | 34.17 | 5 | 8.9
6 | 2007-12-07 11:55 | 90.3 | 24.14 | 51.87 | 0.583 | 8.02 | -88.9 | 3.3 | 6.6 | 12.1 | 34.14 | 4.6 | 8
7 | 2007-12-07 11:55 | 90.2 | 24.16 | 51.85 | 0.792 | 8.02 | -89 | 3.1 | 5.5 | 12.1 | 34.12 | 4.4 | 6.9
8 | 2007-12-07 11:55 | 91 | 24.18 | 51.84 | 1.069 | 8.02 | -89.2 | 2.8 | 4.9 | 12.1 | 34.11 | 4.1 | 6.3
9 | 2007-12-07 11:55 | 91 | 24.18 | 51.84 | 1.35 | 8.02 | -89.2 | 2.6 | 4.6 | 12.1 | 34.11 | 3.9 | 6
10 | 2007-12-07 11:55 | 91.5 | 24.19 | 51.83 | 1.625 | 8.02 | -89.4 | 2.4 | 4.4 | 12.1 | 34.11 | 3.7 | 5.8
11 | 2007-12-07 11:55 | 91.5 | 24.19 | 51.83 | 1.977 | 8.02 | -89.3 | 2.3 | 4.2 | 12.1 | 34.1 | 3.6 | 5.6
12 | 2007-12-07 11:55 | 91.9 | 24.19 | 51.83 | 2.367 | 8.03 | -89.5 | 2.1 | 3.9 | 12.1 | 34.1 | 3.4 | 5.3
13 | 2007-12-07 11:56 | 91.9 | 24.19 | 51.83 | 2.777 | 8.02 | -89.4 | 2 | 3.8 | 12.1 | 34.1 | 3.3 | 5.2
14 | 2007-12-07 11:56 | 92.2 | 24.2 | 51.83 | 3.158 | 8.03 | -89.5 | 1.9 | 3.7 | 12.1 | 34.1 | 3.2 | 5.1
15 | 2007-12-07 11:56 | 92.2 | 24.2 | 51.83 | 3.581 | 8.03 | -89.4 | 1.8 | 3.5 | 12.1 | 34.1 | 3.1 | 4.9
16 | 2007-12-07 11:56 | 92.4 | 24.2 | 51.83 | 4.04 | 8.03 | -89.6 | 1.8 | 3.3 | 12.1 | 34.1 | 3.1 | 4.7
17 | 2007-12-07 11:56 | 92.4 | 24.2 | 51.83 | 4.518 | 8.03 | -89.5 | 1.8 | 3.4 | 12.1 | 34.1 | 3.1 | 4.8
18 | 2007-12-07 11:56 | 92.6 | 24.2 | 51.83 | 4.987 | 8.03 | -89.6 | 1.7 | 3.4 | 12.1 | 34.1 | 3 | 4.8
19 | 2007-12-07 11:56 | 92.6 | 24.2 | 51.82 | 5.398 | 8.03 | -89.5 | 1.7 | 3.4 | 12.1 | 34.1 | 3 | 4.8
20 | 2007-12-07 11:56 | 92.7 | 24.2 | 51.83 | 5.785 | 8.03 | -89.6 | 1.7 | 3.4 | 12.1 | 34.1 | 3 | 4.8
21 | 2007-12-07 11:56 | 92.7 | 24.2 | 51.82 | 6.211 | 8.03 | -89.5 | 1.7 | 3.3 | 12.1 | 34.1 | 3 | 4.7
22 | 2007-12-07 11:56 | 92.9 | 24.2 | 51.82 | 6.621 | 8.03 | -89.6 | 1.6 | 3.3 | 12.1 | 34.09 | 2.9 | 4.7
23 | 2007-12-07 11:56 | 92.9 | 24.21 | 51.82 | 7.006 | 8.03 | -89.5 | 1.5 | 3.4 | 12.1 | 34.09 | 2.8 | 4.8
24 | 2007-12-07 11:56 | 93 | 24.2 | 51.82 | 7.411 | 8.03 | -89.6 | 1.5 | 3.4 | 12.1 | 34.1 | 2.8 | 4.8
25 | 2007-12-07 11:56 | 93 | 24.2 | 51.82 | 7.824 | 8.03 | -89.5 | 1.5 | 3.3 | 12.1 | 34.09 | 2.8 | 4.7
26 | 2007-12-07 11:56 | 93 | 24.2 | 51.82 | 8.267 | 8.03 | -89.6 | 1.5 | 3.3 | 12.1 | 34.1 | 2.8 | 4.7
27 | 2007-12-07 11:56 | 93 | 24.2 | 51.82 | 8.704 | 8.03 | -89.5 | 1.5 | 3.6 | 12.1 | 34.1 | 2.8 | 5
28 | 2007-12-07 11:56 | 93.2 | 24.2 | 51.82 | 9.18 | 8.03 | -89.7 | 1.5 | 3.6 | 12.1 | 34.1 | 2.8 | 5
29 | 2007-12-07 11:56 | 93.2 | 24.21 | 51.82 | 9.662 | 8.03 | -89.5 | 1.5 | 3.2 | 12.1 | 34.09 | 2.8 | 4.6
30 | 2007-12-07 11:56 | 93.3 | 24.21 | 51.82 | 10.13 | 8.03 | -89.6 | 1.4 | 2.8 | 12.1 | 34.09 | 2.7 | 4.2
31 | 2007-12-07 11:56 | 93.3 | 24.21 | 51.81 | 10.609 | 8.03 | -89.5 | 1.7 | 2.5 | 12.1 | 34.08 | 3 | 3.9
32 | 2007-12-07 11:56 | 93.3 | 24.2 | 51.81 | 11.09 | 8.03 | -89.7 | 1.6 | 2.3 | 12.1 | 34.09 | 2.9 | 3.7
33 | 2007-12-07 11:56 | 93.3 | 24.2 | 51.82 | 11.597 | 8.03 | -89.5 | 1.6 | 2.1 | 12.1 | 34.09 | 2.9 | 3.5
34 | 2007-12-07 11:56 | 93.3 | 24.2 | 51.82 | 12.086 | 8.03 | -89.7 | 1.6 | 2.1 | 12.1 | 34.09 | 2.9 | 3.5
35 | 2007-12-07 11:56 | 93.3 | 24.2 | 51.83 | 12.474 | 8.03 | -89.6 | 1.7 | 2.1 | 12.1 | 34.1 | 3 | 3.5
36 | 2007-12-07 11:56 | 93.4 | 24.2 | 51.83 | 12.819 | 8.03 | -89.7 | 1.6 | 2.3 | 12.1 | 34.1 | 2.9 | 3.7
37 | 2007-12-07 11:56 | 93.4 | 24.2 | 51.81 | 13.186 | 8.03 | -89.6 | 1.6 | 2.4 | 12.1 | 34.09 | 2.9 | 3.8
38 | 2007-12-07 11:56 | 93.5 | 24.2 | 51.81 | 13.559 | 8.03 | -89.7 | 1.5 | 2.7 | 12.1 | 34.09 | 2.8 | 4.1
39 | 2007-12-07 11:56 | 93.5 | 24.2 | 51.8 | 13.984 | 8.03 | -89.6 | 1.5 | 2.9 | 12.1 | 34.08 | 2.8 | 4.3
40 | 2007-12-07 11:56 | 93.6 | 24.2 | 51.8 | 14.373 | 8.03 | -89.7 | 1.5 | 3 | 12.2 | 34.08 | 2.8 | 4.4
41 | 2007-12-07 11:56 | 93.6 | 24.2 | 51.79 | 14.722 | 8.03 | -89.5 | 1.5 | 2.8 | 12.1 | 34.07 | 2.8 | 4.2
42 | 2007-12-07 11:56 | 93.5 | 24.19 | 51.79 | 15.035 | 8.03 | -89.6 | 1.6 | 2.6 | 12.1 | 34.07 | 2.9 | 4
43 | 2007-12-07 11:57 | 93.5 | 24.19 | 51.8 | 15.277 | 8.03 | -89.5 | 1.5 | 2.7 | 12.1 | 34.08 | 2.8 | 4.1
44 | 2007-12-07 11:57 | 93.5 | 24.19 | 51.8 | 15.415 | 8.03 | -89.6 | 1.5 | 2.8 | 12.1 | 34.08 | 2.8 | 4.2
45 | 2007-12-07 11:57 | 93.5 | 24.19 | 51.82 | 15.451 | 8.03 | -89.5 | 1.5 | 2.7 | 12.1 | 34.09 | 2.8 | 4.1
46 | 2007-12-07 11:57 | 93.5 | 24.19 | 51.82 | 15.518 | 8.03 | -89.6 | 1.5 | 2.9 | 12.1 | 34.09 | 2.8 | 4.3
47 | 2007-12-07 11:57 | 93.5 | 24.19 | 51.81 | 15.769 | 8.03 | -89.5 | 1.6 | 3 | 12.1 | 34.09 | 2.9 | 4.4
48 | 2007-12-07 11:57 | 93.4 | 24.19 | 51.81 | 16.133 | 8.03 | -89.7 | 1.6 | 3 | 12.2 | 34.09 | 2.9 | 4.4
49 | 2007-12-07 11:57 | 93.4 | 24.19 | 51.82 | 16.604 | 8.03 | -89.6 | 1.6 | 3.1 | 12.1 | 34.09 | 2.9 | 4.5
50 | 2007-12-07 11:57 | 93.4 | 24.2 | 51.95 | 17.2 | 8.03 | -89.6 | 1.6 | 3 | 12.2 | 34.19 | 2.9 | 4.4
51 | 2007-12-07 11:57 | 93.4 | 24.24 | 51.93 | 17.816 | 8.03 | -89.5 | 1.4 | 2.9 | 12.1 | 34.18 | 2.7 | 4.3
52 | 2007-12-07 11:57 | 93.4 | 24.29 | 52.06 | 18.411 | 8.03 | -89.6 | 1.4 | 2.9 | 12.2 | 34.27 | 2.7 | 4.3
53 | 2007-12-07 11:57 | 93.3 | 24.34 | 52.04 | 18.966 | 8.02 | -89.4 | 1.4 | 2.6 | 12.1 | 34.25 | 2.7 | 4
54 | 2007-12-07 11:57 | 93.1 | 24.38 | 52.13 | 19.404 | 8.03 | -89.5 | 1.4 | 2.6 | 12.2 | 34.32 | 2.7 | 4
55 | 2007-12-07 11:57 | 93 | 24.4 | 52.07 | 19.812 | 8.02 | -89.4 | 1.4 | 2.5 | 12.1 | 34.28 | 2.7 | 3.9
56 | 2007-12-07 11:57 | 92.6 | 24.42 | 52.15 | 20.152 | 8.03 | -89.6 | 1.5 | 2.6 | 12.2 | 34.33 | 2.8 | 4
57 | 2007-12-07 11:57 | 92.6 | 24.43 | 52.26 | 20.456 | 8.03 | -89.5 | 1.5 | 2.7 | 12.1 | 34.41 | 2.8 | 4.1
58 | 2007-12-07 11:57 | 92.4 | 24.44 | 52.26 | 20.722 | 8.03 | -89.6 | 1.4 | 2.5 | 12.1 | 34.41 | 2.7 | 3.9
59 | 2007-12-07 11:57 | 92.4 | 24.44 | 52.25 | 21.019 | 8.03 | -89.5 | 1.4 | 2.4 | 12.1 | 34.4 | 2.7 | 3.8
60 | 2007-12-07 11:57 | 92.1 | 24.44 | 52.25 | 21.301 | 8.03 | -89.6 | 1.4 | 2.3 | 12.1 | 34.41 | 2.7 | 3.7
61 | 2007-12-07 11:57 | 92.1 | 24.44 | 52.29 | 21.592 | 8.02 | -89.4 | 1.4 | 2.2 | 12.1 | 34.43 | 2.7 | 3.6
62 | 2007-12-07 11:57 | 92 | 24.43 | 52.29 | 21.798 | 8.02 | -89.3 | 1.3 | 2 | 12.2 | 34.44 | 2.6 | 3.4
63 | 2007-12-07 11:57 | 92 | 24.43 | 52.3 | 22.001 | 8.02 | -89 | 1.3 | 2.3 | 12.1 | 34.44 | 2.6 | 3.7
64 | 2007-12-07 11:57 | 91.4 | 24.43 | 52.31 | 24.706 | 8.02 | -89.1 | 1.4 | 2.5 | 12.1 | 34.45 | 2.7 | 3.9
65 | 2007-12-07 11:57 | 91.4 | 24.42 | 52.26 | 26.214 | 8.02 | -88.9 | 1.4 | 1.9 | 12.1 | 34.42 | 2.7 | 3.3
66 | 2007-12-07 11:57 | 76.4 | 24.42 | 52.33 | 28.216 | 8.02 | -89 | 1.5 | 1.8 | 12.1 | 34.46 | 2.8 | 3.2
67 | 2007-12-07 11:57 | 76.4 | 24.42 | 52.44 | 29.304 | 8.01 | -88.6 | 1.4 | 1.4 | 12.1 | 34.54 | 2.7 | 2.8
68 | 2007-12-07 11:57 | 52.8 | 24.42 | 52.44 | 29.331 | 8.02 | -88.9 | 1.5 | 1.6 | 12.1 | 34.54 | 2.8 | 3
69 | 2007-12-07 11:57 | 52.8 | 24.42 | 52.44 | 29.349 | 8.02 | -88.9 | 6.7 | 1.7 | 12.1 | 34.55 | 8 | 3.1
70 | 2007-12-07 11:57 | -5.4 | 24.42 | 52.44 | 29.371 | 8.02 | -89.2 | 7.6 | 2.2 | 12.1 | 34.54 | 8.9 | 3.6
71 | 2007-12-07 11:57 | -5.4 | 24.42 | 52.44 | 29.394 | 8.02 | -89.2 | 10.6 | 2 | 12.1 | 34.54 | 11.9 | 3.4
72 | 2007-12-07 11:58 | 12.6 | 24.42 | 52.44 | 29.483 | 8.02 | -89.4 | 12.7 | 2.2 | 12.1 | 34.54 | 14 | 3.6
73 | 2007-12-07 11:58 | 12.6 | 24.42 | 52.44 | 29.552 | 8.02 | -89.4 | 12.7 | 2.8 | 12.1 | 34.54 | 14 | 4.2
74 | 2007-12-07 11:58 | 47.8 | 24.42 | 52.44 | 29.594 | 8.03 | -89.5 | 12 | 2.6 | 12.2 | 34.54 | 13.3 | 4
75 | 2007-12-07 11:58 | 47.8 | 24.42 | 52.44 | 29.619 | 8.02 | -89.4 | 12.1 | 2.8 | 12.1 | 34.55 | 13.4 | 4.2
[12 empty] | 1.3 | 1.4
[12 empty] | 1.3 | 1.4
[12 empty] | 1.3 | 1.4
[12 empty] | 1.3 | 1.4
[12 empty] | 1.3 | 1.4
[12 empty] | 1.3 | 1.4
[12 empty] | 1.3 | 1.4
[12 empty] | 1.3 | 1.4
[12 empty] | 1.3 | 1.4
[12 empty] | 1.3 | 1.4
[12 empty] | 1.3 | 1.4
[12 empty] | 1.3 | 1.4
[12 empty] | 1.3 | 1.4
[12 empty] | 1.3 | 1.4
[12 empty] | 1.3 | 1.4
[12 empty] | 1.3 | 1.4
[12 empty] | 1.3 | 1.4
[12 empty] | 1.3 | 1.4
[12 empty] | 1.3 | 1.4
[12 empty] | 1.3 | 1.4
[12 empty] | 1.3 | 1.4
[12 empty] | 1.3 | 1.4
[12 empty] | 1.3 | 1.4
[12 empty] | 1.3 | 1.4
[12 empty] | 1.3 | 1.4
[12 empty] | 1.3 | 1.4
[12 empty] | 1.3 | 1.4
[12 empty] | 1.3 | 1.4
[12 empty] | 1.3 | 1.4
[12 empty] | 1.3 | 1.4
[12 empty] | 1.3 | 1.4
[12 empty] | 1.3 | 1.4
[12 empty] | 1.3 | 1.4