## N922S260
NH92-2
|  | Station |  |  |  | Latitude |  | Longitude |  | Depth(Uncorrected) |  |  | Date,Time (Ship Time = U+12)
|  | 26 |  |  | (Start) | 4-00.0S |  | 174-59.9E |  | 5178 | m |  | Sep.16,1992 |  |  | 18:05
|  | Shallow |  |  | (Finish) | 3-59.8S |  | 174-59.9E |  | - | m |  | Sep.16,1992 |  |  | 18:39
|  |  |  | Air Temp. |  | Barometer |  | Wind Direction |  | Wind Speed |  |  | Weather |  | Sea Condition
|  |  |  | 30.5 | deg.C | 1008.8 | hPa | WSW |  | 2.0 | m/s |  | bc |  | 2
Btl. | P | T | S | DO | PO4 | Si(OH)4 | NO2 | NO3+NO2 | At | pH(25 deg.C,latm) |  | Total CO2 | Chl. a
No. | (104 Pa) | (deg.C) |  | (micro-mol/kg) | (micro-mol/kg) | (micro-mol/kg) | (micro-mol/kg) | (micro-mol/kg) | (micro-eq/kg) | NBS | SWS | (micro-mol/kg) | (micro-g/l)
0 | 0.0 | 30.4 | 34.9609 | 194 | - | - | - | - | 2297 | 8.296 | 8.141 | 1940 | 0.076 | 1 | 1 | 1 | 1 | 0 | 0 | 0 | 0 | 1 | 1 | 1 | 1 | 1
12 | 10.2 | 30.1070 | 34.9657 | 194 | - | - | - | - | 2304 | 8.295 | 8.140 | 1945 | 0.14 | 1 | 1 | 1 | 1 | 0 | 0 | 0 | 0 | 1 | 1 | 1 | 1 | 1
11 | 24.8 | 29.9730 | 35.0422 | 198 | - | - | - | - | 2305 | 8.292 | 8.137 | 1954 | 0.092 | 1 | 1 | 1 | 1 | 0 | 0 | 0 | 0 | 1 | 1 | 1 | 1 | 1
10 | 39.3 | 29.7740 | 35.0637 | 199 | - | - | - | - | 2303 | 8.289 | 8.134 | 1952 | 0.23 | 1 | 1 | 1 | 1 | 0 | 0 | 0 | 0 | 1 | 1 | 1 | 1 | 1
9 | 50.1 | 29.7180 | 35.0680 | 199 | - | - | - | - | 2304 | 8.286 | 8.131 | 1958 | 0.30 | 1 | 1 | 1 | 1 | 0 | 0 | 0 | 0 | 1 | 1 | 1 | 1 | 1
8 | 74.7 | 29.6140 | 35.0901 | 194 | - | - | - | - | 2307 | 8.280 | 8.125 | 1971 | 0.22 | 1 | 1 | 1 | 1 | 0 | 0 | 0 | 0 | 1 | 1 | 1 | 1 | 1
7 | 89.6 | 28.9320 | 35.2911 | 183 | - | - | - | - | 2317 | 8.236 | 8.081 | 2016 | 0.24 | 1 | 1 | 1 | 1 | 0 | 0 | 0 | 0 | 1 | 1 | 1 | 1 | 1
6 | 100.7 | 28.4910 | 35.3996 | 174 | - | - | - | - | 2319 | 8.212 | 8.057 | 2039 | 0.19 | 1 | 1 | 1 | 1 | 0 | 0 | 0 | 0 | 1 | 1 | 1 | 1 | 1
5 | 126.6 | 27.1630 | 35.7500 | 149 | - | - | - | - | 2350 | 8.172 | 8.017 | 2083 | 0.12 | 1 | 1 | 1 | 1 | 0 | 0 | 0 | 0 | 1 | 1 | 1 | 1 | 1
4 | 150.5 | 25.5030 | 36.0039 | 139 | - | - | - | - | 2362 | 8.150 | 7.995 | 2115 | 0.068 | 1 | 1 | 1 | 1 | 0 | 0 | 0 | 0 | 1 | 1 | 1 | 0 | 1
3 | 200.9 | 16.8850 | 35.4037 | 98 | - | - | - | - | 2336 | 7.937 | 7.782 | - | 0.018 | 1 | 1 | 1 | 1 | 0 | 0 | 0 | 0 | 1 | 1 | 1 | 0 | 1
2 | 252.2 | 12.9890 | 34.9992 | 89 | - | - | - | - | 2303 | 7.832 | 7.677 | - | 0.003 | 1 | 1 | 1 | 1 | 0 | 0 | 0 | 0 | 1 | 1 | 1 | 0 | 1
1 | 303.7 | 10.4050 | 34.7715 | 88 | - | - | - | - | 2305 | 7.764 | 7.609 | - | 0.000 | 1 | 1 | 1 | 1 | 0 | 0 | 0 | 0 | 1 | 1 | 1 | 0 | 1