## N922S280
NH92-2
|  | Station |  |  |  | Latitude |  | Longitude |  | Depth(Uncorrected) |  |  | Date,Time (Ship Time = U+12)
|  | 28 |  |  | (Start) | 2-00.0S |  | 174-59.9E |  | 4707 | m |  | Sep.18,1992 |  |  | 5:02
|  | Shallow |  |  | (Finish) | 2-00.2S |  | 174-59.9E |  | - | m |  | Sep.18,1992 |  |  | 5:38
|  |  |  | Air Temp. |  | Barometer |  | Wind Direction |  | Wind Speed |  |  | Weather |  | Sea Condition
|  |  |  | 28.0 | deg.C | 1010.5 | hPa | NNE |  | 4.0 | m/s |  | bc |  | 2
Btl. | P | T | S | DO | PO4 | Si(OH)4 | NO2 | NO3+NO2 | At | pH(25 deg.C,latm) |  | Total CO2 | Chl. a
No. | (104 Pa) | (deg.C) |  | (micro-mol/kg) | (micro-mol/kg) | (micro-mol/kg) | (micro-mol/kg) | (micro-mol/kg) | (micro-eq/kg) | NBS | SWS | (micro-mol/kg) | (micro-g/l)
0 | 0.0 | 29.9 | 35.1504 | 199 | - | - | - | - | 2309 | 8.285 | 8.130 | 1947 | 0.11 | 1 | 1 | 1 | 1 | 0 | 0 | 0 | 0 | 1 | 1 | 1 | 1 | 1
12 | 10.0 | 29.9842 | 35.1362 | 194 | - | - | - | - | 2314 | 8.288 | 8.133 | 1951 | 0.12 | 1 | 1 | 1 | 1 | 0 | 0 | 0 | 0 | 1 | 1 | 1 | 1 | 1
11 | 24.8 | 29.9256 | 35.1329 | 195 | - | - | - | - | 2317 | 8.291 | 8.136 | 1950 | 0.12 | 1 | 1 | 1 | 1 | 0 | 0 | 0 | 0 | 1 | 1 | 1 | 1 | 1
10 | 39.8 | 29.8811 | 35.1287 | 195 | - | - | - | - | 2314 | 8.290 | 8.135 | 1955 | 0.15 | 1 | 1 | 1 | 1 | 0 | 0 | 0 | 0 | 1 | 1 | 1 | 1 | 1
9 | 49.9 | 29.7406 | 35.1313 | 195 | - | - | - | - | 2294 | 8.289 | 8.134 | 1957 | 0.16 | 1 | 1 | 1 | 1 | 0 | 0 | 0 | 0 | 1 | 1 | 1 | 1 | 1
8 | 73.4 | 29.5668 | 35.1660 | 193 | - | - | - | - | 2303 | 8.276 | 8.121 | 1961 | 0.28 | 1 | 1 | 1 | 1 | 0 | 0 | 0 | 0 | 1 | 1 | 1 | 1 | 1
7 | 86.2 | 28.1275 | 35.3896 | 171 | - | - | - | - | 2328 | 8.209 | 8.054 | 2019 | 0.27 | 1 | 1 | 1 | 1 | 0 | 0 | 0 | 0 | 1 | 1 | 1 | 1 | 1
6 | 101.4 | 26.1950 | 35.4078 | 152 | - | - | - | - | 2300 | 8.166 | 8.011 | 2042 | 0.18 | 1 | 1 | 1 | 1 | 0 | 0 | 0 | 0 | 1 | 1 | 1 | 1 | 1
5 | 125.5 | 23.6310 | 35.3420 | 135 | - | - | - | - | 2301 | 8.129 | 7.974 | 2056 | 0.079 | 1 | 1 | 1 | 1 | 0 | 0 | 0 | 0 | 1 | 1 | 1 | 1 | 1
4 | 151.7 | 21.0469 | 35.4557 | 137 | - | - | - | - | 2330 | 8.096 | 7.941 | 2084 | 0.036 | 1 | 1 | 1 | 1 | 0 | 0 | 0 | 0 | 1 | 1 | 1 | 1 | 1
3 | 200.9 | 17.0690 | 35.2854 | 141 | - | - | - | - | 2318 | 8.020 | 7.865 | 2115 | 0.000 | 1 | 1 | 1 | 1 | 0 | 0 | 0 | 0 | 1 | 1 | 1 | 1 | 1
2 | 251.2 | 13.2046 | 34.9602 | 135 | - | - | - | - | 2307 | 7.925 | 7.770 | 2160 | 0.000 | 1 | 1 | 1 | 1 | 0 | 0 | 0 | 0 | 1 | 1 | 1 | 1 | 1
1 | 304.1 | 11.8296 | 34.8526 | 107 | - | - | - | - | 2308 | 7.841 | 7.686 | 2197 | 0.000 | 1 | 1 | 1 | 1 | 0 | 0 | 0 | 0 | 1 | 1 | 1 | 1 | 1