## N922S330
NH92-2
|  | Station |  |  |  | Latitude |  | Longitude |  | Depth(Uncorrected) |  |  | Date,Time (Ship Time = U+12)
|  | 33 |  |  | (Start) | 4-00.2N |  | 175-00.0E |  | 5033 | m |  | Sep.22,1992 |  |  | 5:02
|  | Shallow |  |  | (Finish) | 4-00.1N |  | 175-00.4E |  | - | m |  | Sep.22,1992 |  |  | 5:39
|  |  |  | Air Temp. |  | Barometer |  | Wind Direction |  | Wind Speed |  |  | Weather |  | Sea Condition
|  |  |  | 28.0 | deg.C | 1010.5 | hPa | NNE |  | 1.0 | m/s |  | bc |  | 1
Btl. | P | T | S | DO | PO4 | Si(OH)4 | NO2 | NO3+NO2 | At | pH(25 deg.C,latm) |  | Total CO2 | Chl. a
No. | (104 Pa) | (deg.C) |  | (micro-mol/kg) | (micro-mol/kg) | (micro-mol/kg) | (micro-mol/kg) | (micro-mol/kg) | (micro-eq/kg) | NBS | SWS | (micro-mol/kg) | (micro-g/l)
0 | 0.0 | 30.0 | 33.9751 | 195 | - | - | - | - | 2234 | 8.311 | 8.156 | 1874 | 0.057 | 1 | 1 | 1 | 1 | 0 | 0 | 0 | 0 | 1 | 1 | 1 | 1 | 1
12 | 9.0 | 30.0758 | 33.9864 | 193 | - | - | - | - | 2236 | 8.315 | 8.160 | 1889 | 0.061 | 1 | 1 | 1 | 1 | 0 | 0 | 0 | 0 | 1 | 1 | 1 | 1 | 1
11 | 25.8 | 30.0700 | 34.0069 | 194 | - | - | - | - | 2237 | 8.317 | 8.162 | 1887 | 0.065 | 1 | 1 | 1 | 1 | 0 | 0 | 0 | 0 | 1 | 1 | 1 | 1 | 1
10 | 39.6 | 30.1830 | 34.2268 | 198 | - | - | - | - | 2251 | 8.317 | 8.162 | 1901 | 0.10 | 1 | 1 | 1 | 1 | 0 | 0 | 0 | 0 | 1 | 1 | 1 | 1 | 1
9 | 51.2 | 30.0876 | 34.2972 | 199 | - | - | - | - | 2253 | 8.316 | 8.161 | 1903 | 0.12 | 1 | 1 | 1 | 1 | 0 | 0 | 0 | 0 | 1 | 1 | 1 | 1 | 1
8 | 76.4 | 29.0666 | 34.7479 | 202 | - | - | - | - | 2273 | 8.287 | 8.132 | 1939 | 0.22 | 1 | 1 | 1 | 1 | 0 | 0 | 0 | 0 | 1 | 1 | 1 | 1 | 1
7 | 99.9 | 27.4122 | 34.8700 | 186 | - | - | - | - | 2290 | 8.241 | 8.086 | 1980 | 0.25 | 1 | 1 | 1 | 1 | 0 | 0 | 0 | 0 | 1 | 1 | 1 | 1 | 1
6 | 109.8 | 25.5486 | 34.8607 | 161 | - | - | - | - | 2290 | 8.184 | 8.029 | 2012 | 0.22 | 1 | 1 | 1 | 1 | 0 | 0 | 0 | 0 | 1 | 1 | 1 | 1 | 1
5 | 125.6 | 22.0163 | 34.7719 | 145 | - | - | - | - | 2289 | 8.111 | 7.956 | 2046 | 0.13 | 1 | 1 | 1 | 1 | 0 | 0 | 0 | 0 | 1 | 1 | 1 | 1 | 1
4 | 151.6 | 19.1567 | 34.7794 | 138 | - | - | - | - | 2277 | 8.053 | 7.898 | 2087 | 0.072 | 1 | 1 | 1 | 1 | 0 | 0 | 0 | 0 | 1 | 1 | 1 | 1 | 1
3 | 201.3 | 14.5137 | 34.6218 | 139 | - | - | - | - | 2287 | 7.965 | 7.810 | 2110 | 0.008 | 1 | 1 | 1 | 1 | 0 | 0 | 0 | 0 | 1 | 1 | 1 | 1 | 1
2 | 251.2 | 10.6265 | 34.6220 | 45 | - | - | - | - | 2298 | 7.683 | 7.528 | 2233 | 0.000 | 1 | 1 | 1 | 1 | 0 | 0 | 0 | 0 | 1 | 1 | 1 | 1 | 1
1 | 303.3 | 9.6752 | 34.6496 | 50 | - | - | - | - | 2307 | 7.669 | 7.514 | 2247 | 0.000 | 1 | 1 | 1 | 1 | 0 | 0 | 0 | 0 | 1 | 1 | 1 | 1 | 1