## N931S064
NH93-1
|  | Station |  |  |  | Latitude |  | Longitude |  | Depth(Uncorrected) |  |  | Date,Time (Ship Time = U+12)
|  | 64 |  |  | (Start) | 45-58.5N |  | 174-59.8E |  | 5342 | m |  | Jun.2,1993 |  |  | 9:23
|  | Shallow |  |  | (Finish) | 45-58.6N |  | 174-60.0E |  | - | m |  | Jun.2,1993 |  |  | 10:08
|  |  |  | Air Temp. |  | Barometer |  | Wind Direction |  | Wind Speed |  |  | Weather |  | Sea Condition
|  |  |  | 4.9 | deg.C | 1008.4 | hPa | NW |  | 10.7 | m/s |  | bc |  | -
Btl. | P | T | S | DO | PO4 | Si(OH)4 | NO2 | NO3+NO2 | At | pH(25 deg.C,latm) |  | Total CO2 | Chl. a
No. | (104 Pa) | (deg.C) |  | (micro-mol/kg) | (micro-mol/kg) | (micro-mol/kg) | (micro-mol/kg) | (micro-mol/kg) | (micro-eq/kg) | NBS | SWS | (micro-mol/kg) | (micro-g/l)
0 | 0.0 | 5.6 | 33.0307 | 325.3 | 1.58 | 30.5 | 0.22 | 18.1 | 2223 | 7.906 | 7.787 | 2068 | 0.78 | 1 | 1 | 1 | 1 | 1 | 1 | 1 | 1 | 1 | 1 | 1 | 1 | 1
12 | 10.1 | 5.3059 | 33.0282 | 328.9 | 1.59 | 29.3 | 0.22 | 18.0 | 2241 | 7.908 | 7.789 | 2065 | 0.82 | 1 | 1 | 1 | 1 | 1 | 1 | 1 | 1 | 1 | 1 | 1 | 1 | 1
11 | 20.8 | 4.9938 | 33.0327 | 331.9 | 1.59 | 28.8 | 0.23 | 18.0 | 2238 | 7.908 | 7.789 | 2070 | 1.0 | 1 | 1 | 1 | 1 | 1 | 1 | 1 | 1 | 1 | 1 | 1 | 1 | 1
10 | 30.3 | 4.5463 | 33.0313 | 329.6 | 1.62 | 28.9 | 0.23 | 18.9 | 2236 | 7.893 | 7.774 | 2082 | 1.1 | 1 | 1 | 1 | 1 | 1 | 1 | 1 | 1 | 1 | 1 | 1 | 1 | 1
9 | 40.5 | 4.4942 | 33.0321 | 327.8 | 1.65 | 29.2 | 0.24 | 19.0 | 2236 | 7.890 | 7.771 | 2077 | 0.87 | 1 | 1 | 1 | 1 | 1 | 1 | 1 | 1 | 1 | 1 | 1 | 1 | 1
8 | 50.1 | 4.3427 | 33.0319 | 325.7 | 1.69 | 30.7 | 0.26 | 19.3 | 2227 | 7.880 | 7.761 | 2080 | 0.61 | 1 | 1 | 1 | 1 | 1 | 1 | 1 | 1 | 1 | 1 | 1 | 1 | 1
7 | 75.6 | 3.8545 | 33.0460 | 322.0 | 1.74 | 34.2 | 0.28 | 20.1 | 2221 | 7.863 | 7.744 | 2087 | 0.27 | 1 | 1 | 1 | 1 | 1 | 1 | 1 | 1 | 1 | 1 | 1 | 1 | 1
6 | 101.3 | 3.6041 | 33.0601 | 320.6 | 1.79 | 34.7 | 0.28 | 20.6 | 2235 | 7.855 | 7.736 | 2092 | 0.15 | 1 | 1 | 1 | 1 | 1 | 1 | 1 | 1 | 1 | 1 | 1 | 1 | 1
5 | 126.1 | 3.3827 | 33.1896 | 301.1 | 1.86 | 37.0 | 0.14 | 22.5 | 2238 | 7.821 | 7.702 | 2108 | 0.056 | 1 | 1 | 1 | 1 | 1 | 1 | 1 | 1 | 1 | 1 | 1 | 1 | 1
4 | 151.1 | 3.3494 | 33.5635 | 198.1 | 2.35 | 57.1 | 0.01 | 30.3 | 2261 | 7.653 | 7.535 | 2197 | 0.015 | 1 | 1 | 1 | 1 | 1 | 1 | 1 | 1 | 1 | 1 | 1 | 1 | 1
3 | 201.3 | 3.5320 | 33.7555 | 137.2 | 2.66 | 75.1 | 0.01 | 35.7 | 2278 | 7.544 | 7.427 | 2250 | 0.003 | 1 | 1 | 1 | 1 | 1 | 1 | 1 | 1 | 1 | 1 | 1 | 1 | 1
2 | 251.7 | 3.4250 | 33.8238 | 106.1 | 2.84 | 82.1 | 0.01 | 38.6 | 2293 | 7.490 | 7.373 | 2288 | 0.007 | 1 | 1 | 1 | 1 | 1 | 1 | 1 | 1 | 1 | 1 | 1 | 1 | 1
1 | 303.5 | 3.4511 | 33.8837 | 89.2 | 2.91 | 90.3 | 0.01 | 39.8 | 2298 | 7.468 | 7.351 | 2303 | 0.002 | 1 | 1 | 1 | 1 | 1 | 1 | 1 | 1 | 1 | 1 | 1 | 1 | 1