## N932M010
NH93-2
|  | Station |  |  |  | Latitude |  | Longitude |  | Depth(Uncorrected) |  |  | Date,Time (Ship Time = U+12)
|  | 10 |  |  | (Start) | 29-59.9N |  | 175-00.2E |  | 5385 | m |  | Aug. 25, 1993 |  |  | 6:44
|  | Middle |  |  | (Finish) | 29-59.8N |  | 174-59.6E |  | - | m |  | Aug. 25, 1993 |  |  | 8:40
|  |  |  | Air Temp. |  | Barometer |  | Wind Direction |  | Wind Speed |  |  | Weather |  | Sea Condition
|  |  |  | 26.1 | deg.C | 1020.1 | hPa | ESE |  | 10.6 | m/s |  | bc |  | -
Btl. | P | T | S | DO | PO4 | Si(OH)4 | NO2 | NO3+NO2 | At | pH(25 deg.C,latm) |  | Total CO2 | Chl. a
No. | (104 Pa) | (deg.C) |  | (micro-mol/kg) | (micro-mol/kg) | (micro-mol/kg) | (micro-mol/kg) | (micro-mol/kg) | (micro-eq/kg) | NBS | SWS | (micro-mol/kg) | (micro-g/l)
24 | 301.9 | 14.1122 | 34.5274 | 212.0 | 0.62 | 9.5 | - | 8.07 | 2274 | 8.061 | 7.895 | 2065 | - | 1 | 1 | 1 | 1 | 1 | 1 | 0 | 1 | 1 | 1 | 1 | 1 | 0
23 | 502.3 | 9.5485 | 34.1752 | 191.5 | 1.35 | 25.5 | - | 17.3 | 2273 | 7.903 | 7.739 | 2139 | - | 1 | 1 | 1 | 1 | 1 | 1 | 0 | 1 | 1 | 1 | 1 | 1 | 0
22 | 757.1 | 4.9040 | 34.0654 | 93.3 | 2.58 | 72.7 | - | 33.5 | 2309 | 7.606 | 7.445 | 2292 | - | 1 | 1 | 1 | 1 | 1 | 1 | 0 | 1 | 1 | 1 | 1 | 1 | 0
21 | 1009.7 | 3.6141 | 34.2893 | 34.5 | 3.06 | 109 | - | 39.8 | 2358 | 7.497 | 7.337 | 2381 | - | 1 | 1 | 1 | 1 | 1 | 1 | 0 | 1 | 1 | 1 | 1 | 1 | 0
20 | 1261.8 | 2.9242 | 34.4447 | 30.2 | 3.14 | 130 | - | 41.9 | 2392 | 7.495 | 7.336 | 2395 | - | 1 | 1 | 1 | 1 | 1 | 1 | 0 | 1 | 1 | 1 | 1 | 1 | 0
19 | 1516.3 | 2.5105 | 34.5186 | 43.1 | 3.08 | 153 | - | 40.9 | 2401 | 7.523 | 7.364 | 2395 | - | 1 | 1 | 1 | 1 | 1 | 1 | 0 | 1 | 1 | 1 | 1 | 1 | 0
18 | 1769.7 | 2.1069 | 34.5765 | 61.3 | 3.00 | 149 | - | 40.2 | 2414 | 7.561 | 7.401 | 2389 | - | 1 | 1 | 1 | 1 | 1 | 0 | 0 | 1 | 1 | 1 | 1 | 1 | 0
17 | 2024.3 | 1.8693 | 34.6110 | 82.8 | 2.88 | 166 | - | 39.6 | 2419 | 7.602 | 7.442 | 2374 | - | 1 | 1 | 1 | 1 | 1 | 1 | 0 | 1 | 1 | 1 | 1 | 1 | 0
16 | 2279.0 | 1.7188 | 34.6326 | 102.9 | 2.81 | 159 | - | 38.2 | 2417 | 7.634 | 7.475 | 2368 | - | 1 | 1 | 1 | 1 | 1 | 0 | 0 | 1 | 1 | 1 | 1 | 1 | 0
15 | 2531.8 | 1.6152 | 34.6497 | 111.9 | 2.72 | 148 | - | 36.8 | 2420 | 7.660 | 7.501 | 2361 | - | 1 | 1 | 1 | 1 | 1 | 0 | 0 | 1 | 1 | 1 | 1 | 1 | 0
14 | 2788.5 | 1.5531 | 34.6596 | 122.0 | 2.64 | 163 | - | 36.8 | 2420 | 7.676 | 7.517 | 2368 | - | 1 | 1 | 1 | 1 | 1 | 1 | 0 | 1 | 1 | 1 | 1 | 1 | 0
13 | 3043.5 | 1.5015 | 34.6676 | 132.3 | 2.58 | 156 | - | 36.1 | 2420 | 7.695 | 7.536 | 2359 | - | 1 | 1 | 1 | 1 | 1 | 0 | 0 | 1 | 1 | 1 | 1 | 1 | 0