## N932S330
NH93-2
|  | Station |  |  |  | Latitude |  | Longitude |  | Depth(Uncorrected) |  |  | Date,Time (Ship Time = U+12)
|  | 33 |  |  | (Start) | 16-00.2N |  | 174-59.5E |  | 4775 | m |  | Sep.26, 1993 |  |  | 6:32
|  | Shallow |  |  | (Finish) | 16-00.1N |  | 174-59.3E |  | - | m |  | Sep.26, 1993 |  |  | 7:02
|  |  |  | Air Temp. |  | Barometer |  | Wind Direction |  | Wind Speed |  |  | Weather |  | Sea Condition
|  |  |  | 28.1 | deg.C | 1012.2 | hPa | E |  | 6.7 | m/s |  | bc |  | 3
Btl. | P | T | S | DO | PO4 | Si(OH)4 | NO2 | NO3+NO2 | At | pH(25 deg.C,latm) |  | Total CO2 | Chl. a
No. | (104 Pa) | (deg.C) |  | (micro-mol/kg) | (micro-mol/kg) | (micro-mol/kg) | (micro-mol/kg) | (micro-mol/kg) | (micro-eq/kg) | NBS | SWS | (micro-mol/kg) | (micro-g/l)
0 | 0.0 | 28.8 | 34.8405 | 196.2 | 0.14 | 0.9 | 0.00 | 0.01 | 2258 | 8.272 | 8.126 | 1939 | 0.047 | 1 | 1 | 1 | 1 | 1 | 1 | 1 | 1 | 1 | 1 | 1 | 1 | 1
12 | 9.6 | 28.8195 | 34.8397 | 196.1 | 0.14 | 0.9 | 0.00 | 0.01 | 2287 | 8.274 | 8.128 | 1937 | 0.038 | 1 | 1 | 1 | 1 | 1 | 1 | 1 | 1 | 1 | 1 | 1 | 1 | 1
11 | 25.2 | 28.8262 | 34.8401 | 196.2 | 0.13 | 0.9 | 0.00 | 0.01 | 2285 | 8.273 | 8.127 | 1937 | - | 1 | 1 | 1 | 1 | 1 | 1 | 1 | 1 | 1 | 1 | 1 | 1 | 0
10 | 40.0 | 28.8281 | 34.8399 | 196.2 | 0.14 | 0.9 | -0.01 | 0.01 | 2286 | 8.272 | 8.126 | 1933 | - | 1 | 1 | 1 | 1 | 1 | 1 | 1 | 1 | 1 | 1 | 1 | 1 | 0
9 | 49.9 | 28.8295 | 34.8422 | 196.2 | 0.13 | 0.8 | 0.00 | 0.01 | 2288 | 8.273 | 8.126 | 1939 | 0.047 | 1 | 1 | 1 | 1 | 1 | 1 | 1 | 1 | 1 | 1 | 1 | 1 | 1
8 | 74.7 | 28.8071 | 34.9113 | 199.8 | 0.13 | 0.7 | 0.00 | 0.01 | 2289 | 8.276 | 8.128 | 1940 | 0.074 | 1 | 1 | 1 | 1 | 1 | 1 | 1 | 1 | 1 | 1 | 1 | 1 | 1
7 | 100.2 | 26.7053 | 35.1029 | 218.9 | 0.08 | 0.8 | 0.00 | 0.01 | 2300 | 8.276 | 8.129 | 1951 | 0.11 | 1 | 1 | 1 | 1 | 1 | 1 | 1 | 1 | 1 | 1 | 1 | 1 | 1
6 | 125.0 | 25.2164 | 35.1277 | 212.1 | 0.08 | 0.8 | 0.01 | 0.01 | 2301 | 8.255 | 8.107 | 1963 | 0.23 | 1 | 1 | 1 | 1 | 1 | 1 | 1 | 1 | 1 | 1 | 1 | 1 | 1
5 | 139.9 | 24.6136 | 35.1729 | 207.6 | 0.08 | 0.8 | 0.00 | 0.01 | 2302 | 8.249 | 8.101 | 1972 | 0.20 | 1 | 1 | 1 | 1 | 1 | 1 | 1 | 1 | 1 | 1 | 1 | 1 | 1
4 | 150.6 | 23.9478 | 35.2147 | 204.6 | 0.09 | 0.9 | 0.03 | 0.00 | 2304 | 8.233 | 8.085 | 1986 | 0.15 | 1 | 1 | 1 | 1 | 1 | 1 | 1 | 1 | 1 | 1 | 1 | 1 | 1
3 | 201.2 | 21.0992 | 35.1259 | 186.9 | 0.27 | 1.8 | 0.02 | 1.51 | 2302 | 8.151 | 8.004 | 2030 | 0.040 | 1 | 1 | 1 | 1 | 1 | 1 | 1 | 1 | 1 | 1 | 1 | 1 | 1
2 | 251.3 | 17.6448 | 34.8351 | 181.1 | 0.53 | 4.6 | 0.01 | 5.38 | 2288 | 8.072 | 7.925 | 2061 | 0.000 | 1 | 1 | 1 | 1 | 1 | 1 | 1 | 1 | 1 | 1 | 1 | 1 | 1
1 | 303.8 | 13.7146 | 34.4742 | 156.4 | 1.07 | 11.1 | 0.00 | 12.1 | 2269 | 7.946 | 7.801 | 2105 | 0.000 | 1 | 1 | 1 | 1 | 1 | 1 | 1 | 1 | 1 | 1 | 1 | 1 | 1