## N941S220
NH94-1
|  | Station |  |  |  | Latitude |  | Longitude |  | Depth(Uncorrected) |  |  | Date,Time (Ship Time = U+12)
|  | 22 |  |  | (Start) | 23-41.0N |  | 175-00.2E |  | 5675 | m |  | May.22,1994 |  |  | 9:58
|  | Shallow |  |  | (Finish) | 23-40.8N |  | 175-00.1E |  | - | m |  | May.22,1994 |  |  | 10:42
|  |  |  | Air Temp. |  | Barometer |  | Wind Direction |  | Wind Speed |  |  | Weather |  | Sea Condition
|  |  |  | 24.2 | deg.C | 1019.9 | hPa | ENE |  | 10.0 | m/s |  | bc |  | 3
Btl. | P | T | S | DO | PO4 | Si(OH)4 | NO2 | NO3+NO2 | At | pH(25 deg.C,latm) |  | Total CO2 | Chl. a
No. | (104 Pa) | (deg.C) |  | (micro-mol/kg) | (micro-mol/kg) | (micro-mol/kg) | (micro-mol/kg) | (micro-mol/kg) | (micro-eq/kg) | NBS | SWS | (micro-mol/kg) | (micro-g/l)
0 | 0.0 | 24.8 | 35.3708 | 210.6 | -0.01 | 1.4 | 0.01 | 0.07 | 2308 | 8.256 | 8.101 | 1972 | 0.063 | 1 | 1 | 1 | 1 | 1 | 1 | 1 | 1 | 1 | 1 | 1 | 1 | 1
12 | 10.0 | 24.8756 | 35.3694 | 211.2 | 0.01 | 1.4 | -0.02 | 0.07 | 2319 | 8.261 | 8.106 | 1970 | 0.065 | 1 | 1 | 1 | 1 | 1 | 1 | 1 | 1 | 1 | 1 | 1 | 1 | 1
11 | 25.1 | 24.8378 | 35.3675 | 211.3 | 0.02 | 1.4 | 0.00 | 0.07 | 2316 | 8.262 | 8.107 | 1969 | 0.073 | 1 | 1 | 1 | 1 | 1 | 1 | 1 | 1 | 1 | 1 | 1 | 1 | 1
10 | 40.9 | 24.7027 | 35.3608 | 212.7 | 0.02 | 1.5 | 0.01 | 0.07 | 2308 | 8.260 | 8.105 | 1967 | 0.072 | 1 | 1 | 1 | 1 | 1 | 1 | 1 | 1 | 1 | 1 | 1 | 1 | 1
9 | 50.2 | 24.6820 | 35.3653 | 212.7 | 0.01 | 1.7 | 0.00 | 0.07 | 2324 | 8.263 | 8.107 | 1968 | 0.075 | 1 | 1 | 1 | 1 | 1 | 1 | 1 | 1 | 1 | 1 | 1 | 1 | 1
8 | 75.6 | 22.9706 | 35.3369 | 221.5 | 0.01 | 1.9 | 0.00 | 0.07 | 2316 | 8.253 | 8.097 | 1971 | 0.11 | 1 | 1 | 1 | 1 | 1 | 1 | 1 | 1 | 1 | 1 | 1 | 1 | 1
7 | 100.3 | 21.8945 | 35.2548 | 220.3 | 0.02 | 2.0 | -0.01 | 0.07 | 2304 | 8.238 | 8.082 | 1976 | 0.32 | 1 | 1 | 1 | 1 | 1 | 1 | 1 | 1 | 1 | 1 | 1 | 1 | 1
6 | 115.7 | 20.7588 | 35.1648 | 212.5 | 0.06 | 2.2 | 0.02 | 0.07 | 2300 | 8.201 | 8.045 | 1991 | 0.32 | 1 | 1 | 1 | 1 | 1 | 1 | 1 | 1 | 1 | 1 | 1 | 1 | 1
5 | 126.0 | 20.3799 | 35.1557 | 220.0 | 0.06 | 2.2 | - | 0.07 | 2302 | 8.199 | 8.044 | 1988 | 0.26 | 1 | 1 | 1 | 1 | 1 | 1 | 0 | 1 | 1 | 1 | 1 | 1 | 1
4 | 151.4 | 18.3876 | 34.9340 | 226.4 | 0.09 | 2.8 | - | 0.63 | 2289 | 8.176 | 8.020 | 1994 | 0.16 | 1 | 1 | 1 | 1 | 1 | 1 | 0 | 1 | 1 | 1 | 1 | 1 | 1
3 | 201.6 | 17.2653 | 34.8080 | 209.2 | 0.30 | 4.0 | - | 3.75 | 2286 | 8.135 | 7.980 | 2018 | 0.053 | 1 | 1 | 1 | 1 | 1 | 1 | 0 | 1 | 1 | 1 | 1 | 1 | 1
2 | 251.6 | 16.0745 | 34.7110 | 205.2 | 0.43 | 5.7 | - | 5.94 | 2271 | 8.100 | 7.945 | 2033 | 0.000 | 1 | 1 | 1 | 1 | 1 | 1 | 0 | 1 | 1 | 1 | 1 | 1 | 1
1 | 303.7 | 14.8857 | 34.5935 | 201.4 | 0.57 | 7.7 | 0.03 | 7.98 | 2272 | 8.061 | 7.906 | 2048 | 0.000 | 1 | 1 | 1 | 1 | 1 | 1 | 1 | 1 | 1 | 1 | 1 | 1 | 1