## N942M067
NH94-2
|  | Station |  |  |  | Latitude |  | Longitude |  | Depth(Uncorrected) |  |  | Date,Time (Ship Time = U+12)
|  | 67 |  |  | (Start) | 46-06.9N |  | 175-01.6E |  | 5415 | m |  | Aug.17,1994 |  |  | 7:56
|  | Middle & Deep |  |  | (Finish) | 46-06.7N |  | 175-02.1E |  | - | m |  | Aug.17,1994 |  |  | 12:23
|  |  |  | Air Temp. |  | Barometer |  | Wind Direction |  | Wind Speed |  |  | Weather |  | Sea Condition
|  |  |  | 10.5 | deg.C | 1011.8 | hPa | NW |  | 9.6 | m/s |  | o |  | 5
Btl. | P | T | S | DO | PO4 | Si(OH)4 | NO2 | NO3+NO2 | At | pH(25 deg.C,latm) |  | Total CO2 | Chl. a
No. | (104 Pa) | (deg.C) |  | (micro-mol/kg) | (micro-mol/kg) | (micro-mol/kg) | (micro-mol/kg) | (micro-mol/kg) | (micro-eq/kg) | NBS | SWS | (micro-mol/kg) | (micro-g/l)
24 | 504.8 | 3.4825 | 34.1224 | 40.5 | 3.09 | 121 | - | 42.3 | 2337 | 7.465 | 7.297 | 2314 | - | 1 | 1 | 1 | 1 | 1 | 1 | 0 | 1 | 1 | 1 | 1 | 1 | 0
23 | 1012.2 | 2.7355 | 34.3991 | 31.7 | 3.22 | 156 | - | 43.2 | 2378 | 7.490 | 7.323 | 2341 | - | 1 | 1 | 1 | 1 | 1 | 1 | 0 | 1 | 1 | 1 | 1 | 1 | 0
22 | 1011.5 | 2.7377 | 34.3989 | 31.4 | 3.26 | 155 | - | 43.4 | 2380 | 7.485 | 7.318 | 2343 | - | 1 | 1 | 1 | 1 | 1 | 1 | 0 | 1 | 1 | 1 | 1 | 1 | 0
21 | 1515.9 | 2.1826 | 34.5196 | 41.3 | 3.20 | 174 | - | 42.7 | 2403 | 7.520 | 7.354 | 2368 | - | 1 | 1 | 1 | 1 | 1 | 1 | 0 | 1 | 1 | 1 | 1 | 1 | 0
20 | 2024.9 | 1.8758 | 34.5969 | 73.1 | 3.00 | 176 | - | 41.1 | 2416 | 7.581 | 7.415 | 2355 | - | 1 | 1 | 1 | 1 | 1 | 1 | 0 | 1 | 1 | 1 | 1 | 1 | 0
19 | 2536.2 | 1.6729 | 34.6375 | 102.6 | 2.88 | 174 | - | 39.2 | 2426 | 7.641 | 7.474 | 2340 | - | 1 | 1 | 1 | 1 | 1 | 1 | 0 | 1 | 1 | 1 | 1 | 1 | 0
18 | 3047.4 | 1.5427 | 34.6621 | 125.2 | 2.79 | 163 | - | 37.2 | 2421 | 7.683 | 7.517 | 2330 | - | 1 | 1 | 1 | 1 | 1 | 1 | 0 | 1 | 1 | 1 | 1 | 1 | 0
17 | 3557.5 | 1.4761 | 34.6748 | 140.4 | 2.70 | 156 | - | 36.2 | 2421 | 7.712 | 7.545 | 2324 | - | 1 | 1 | 1 | 1 | 1 | 1 | 0 | 1 | 1 | 1 | 1 | 1 | 0
16 | 4071.2 | 1.4585 | 34.6837 | 151.1 | 2.68 | 154 | - | 35.6 | 2416 | 7.732 | 7.566 | 2315 | - | 1 | 1 | 1 | 1 | 1 | 1 | 0 | 1 | 1 | 1 | 1 | 1 | 0
15 | 4586.0 | 1.4881 | 34.6878 | 154.7 | 2.68 | 154 | - | 35.2 | 2420 | 7.740 | 7.574 | 2313 | - | 1 | 1 | 1 | 1 | 1 | 1 | 0 | 1 | 1 | 1 | 1 | 1 | 0
14 | 5101.5 | 1.5471 | 34.6890 | 154.6 | 2.64 | 154 | - | 35.2 | 2419 | 7.740 | 7.575 | 2308 | - | 1 | 1 | 1 | 1 | 1 | 1 | 0 | 1 | 1 | 1 | 1 | 1 | 0
13 | 5513.7 | 1.5979 | 34.6892 | 155.9 | 2.66 | 155 | - | 35.0 | 2421 | 7.738 | 7.573 | 2311 | - | 1 | 1 | 1 | 1 | 1 | 1 | 0 | 1 | 1 | 1 | 1 | 1 | 0