## N952M220
NH95-2
|  | Station |  |  |  | Latitude |  | Longitude |  | Depth(Uncorrected) |  |  | Date,Time (Ship Time = U+12)
|  | 22 |  |  | (Start) | 31-59.9N |  | 174-59.9E |  | 5268 | m |  | Aug.31,1995 |  |  | 9:09
|  | Middle |  |  | (Finish) | 32-00.3N |  | 175-00.0E |  | - | m |  | Aug.31,1995 |  |  | 12:15
|  |  |  | Air Temp. |  | Barometer |  | Wind Direction |  | Wind Speed |  |  | Weather |  | Sea Condition
|  |  |  | 25.6 | deg.C | 1021.8 | hPa | SSW |  | 1.1 | m/s |  | bc |  | 1
Btl. | P | T | S | DO | PO4 | Si(OH)4 | NO2 | NO3+NO2 | At | pH(25 deg.C,latm) |  | Total CO2 | Chl. a
No. | (104 Pa) | (deg.C) |  | (micro-mol/kg) | (micro-mol/kg) | (micro-mol/kg) | (micro-mol/kg) | (micro-mol/kg) | (micro-eq/kg) | NBS | SWS | (micro-mol/kg) | (micro-g/l)
24 | 301.8 | 11.3858 | 34.3584 | 212.9 | 0.90 | 18.0 | - | 13.1 | 2265 | 8.044 | 7.876 | 2075 | - | 1 | 1 | 1 | 1 | 1 | 1 | 0 | 1 | 1 | 1 | 1 | 1 | 0
23 | 504.9 | 7.6330 | 34.0629 | 173.3 | 1.71 | 39.9 | - | 23.6 | 2278 | 7.865 | 7.698 | 2156 | - | 1 | 1 | 1 | 1 | 1 | 1 | 0 | 1 | 1 | 1 | 1 | 1 | 0
22 | 756.2 | 4.3856 | 34.1359 | 68.6 | 2.75 | 91.8 | - | 38.3 | 2320 | 7.595 | 7.429 | 2293 | - | 1 | 1 | 1 | 1 | 1 | 1 | 0 | 1 | 1 | 1 | 1 | 1 | 0
21 | 1009.9 | 3.4069 | 34.3262 | 30.3 | 3.05 | 122 | - | 42.4 | 2355 | 7.538 | 7.372 | 2356 | - | 1 | 1 | 1 | 1 | 1 | 1 | 0 | 1 | 1 | 1 | 1 | 1 | 0
20 | 1261.8 | 2.7970 | 34.4460 | 27.7 | 3.09 | 140 | - | 43.1 | 2386 | 7.532 | 7.366 | 2376 | - | 1 | 1 | 1 | 1 | 1 | 1 | 0 | 1 | 1 | 1 | 1 | 1 | 0
19 | 1515.0 | 2.4187 | 34.5223 | 39.7 | 2.99 | 150 | - | 42.9 | 2394 | 7.561 | 7.396 | 2384 | - | 1 | 1 | 1 | 1 | 1 | 1 | 0 | 1 | 1 | 1 | 1 | 1 | 0
18 | 1769.7 | 2.0924 | 34.5715 | 57.9 | 3.02 | 157 | - | 41.6 | 2401 | 7.599 | 7.433 | 2378 | - | 1 | 1 | 1 | 1 | 1 | 1 | 0 | 1 | 1 | 1 | 1 | 1 | 0
17 | 2024.2 | 1.8997 | 34.6075 | 79.1 | 2.84 | 159 | - | 40.4 | 2412 | 7.643 | 7.478 | 2365 | - | 1 | 1 | 1 | 1 | 1 | 1 | 0 | 1 | 1 | 1 | 1 | 1 | 0
16 | 2278.5 | 1.7426 | 34.6284 | 93.0 | 2.82 | 159 | - | 39.5 | 2413 | 7.668 | 7.504 | 2361 | - | 1 | 1 | 1 | 1 | 1 | 1 | 0 | 1 | 1 | 1 | 1 | 1 | 0
15 | 2532.1 | 1.6313 | 34.6461 | 106.9 | 2.72 | 159 | - | 38.9 | 2411 | 7.691 | 7.527 | 2354 | - | 1 | 1 | 1 | 1 | 1 | 1 | 0 | 1 | 1 | 1 | 1 | 1 | 0
14 | 2788.0 | 1.5638 | 34.6500 | 111.1 | 2.71 | 160 | - | 38.6 | 2413 | 7.699 | 7.536 | 2350 | - | 1 | 1 | 1 | 1 | 1 | 1 | 0 | 1 | 1 | 1 | 1 | 1 | 0
13 | 3042.6 | 1.5183 | 34.6650 | 126.5 | 2.63 | 160 | - | 37.5 | 2411 | 7.728 | 7.565 | 2339 | - | 1 | 1 | 1 | 1 | 1 | 1 | 0 | 1 | 1 | 1 | 1 | 1 | 0