## N952S340
NH95-2
|  | Station |  |  |  | Latitude |  | Longitude |  | Depth(Uncorrected) |  |  | Date,Time (Ship Time = U+11)
|  | 34 |  |  | (Start) | 29-59.9N |  | 159-59.8E |  | 5680 | m |  | Sep.28,1995 |  |  | 9:41
|  | Shallow |  |  | (Finish) | 29-59.8N |  | 159-59.8E |  | - | m |  | Sep.28,1995 |  |  | 10:22
|  |  |  | Air Temp. |  | Barometer |  | Wind Direction |  | Wind Speed |  |  | Weather |  | Sea Condition
|  |  |  | 27.4 | deg.C | 1022.6 | hPa | ESE |  | 5.2 | m/s |  | bc |  | 2
Btl. | P | T | S | DO | PO4 | Si(OH)4 | NO2 | NO3+NO2 | At | pH(25 deg.C,latm) |  | Total CO2 | Chl. a
No. | (104 Pa) | (deg.C) |  | (micro-mol/kg) | (micro-mol/kg) | (micro-mol/kg) | (micro-mol/kg) | (micro-mol/kg) | (micro-eq/kg) | NBS | SWS | (micro-mol/kg) | (micro-g/l)
0 | 0.0 | 27.1 | 34.5391 | 201.6 | -0.01 | 2.4 | 0.00 | 0.09 | 2276 | 8.302 | 8.152 | 1923 | 0.072 | 1 | 1 | 1 | 1 | 1 | 1 | 1 | 1 | 1 | 1 | 1 | 1 | 1
12 | 10.4 | 27.6204 | 34.4382 | 201.7 | -0.01 | 2.7 | 0.00 | 0.07 | 2263 | 8.309 | 8.159 | 1916 | 0.077 | 1 | 1 | 1 | 1 | 1 | 1 | 1 | 1 | 1 | 1 | 1 | 1 | 1
11 | 25.2 | 27.6250 | 34.6071 | 204.5 | -0.01 | 2.4 | 0.02 | 0.09 | 2277 | 8.302 | 8.152 | 1937 | 0.078 | 1 | 1 | 1 | 1 | 1 | 1 | 1 | 1 | 1 | 1 | 1 | 1 | 1
10 | 40.0 | 23.4369 | 34.8035 | 233.9 | 0.00 | 2.6 | 0.00 | 0.07 | 2287 | 8.282 | 8.131 | 1954 | 0.14 | 1 | 1 | 1 | 1 | 1 | 1 | 1 | 1 | 1 | 1 | 1 | 1 | 1
9 | 50.9 | 22.2400 | 34.8033 | 235.3 | 0.00 | 2.6 | 0.01 | 0.07 | 2284 | 8.277 | 8.126 | 1955 | 0.15 | 1 | 1 | 1 | 1 | 1 | 1 | 1 | 1 | 1 | 1 | 1 | 1 | 1
8 | 75.9 | 20.7217 | 34.8965 | 241.4 | 0.01 | 2.7 | 0.01 | 0.09 | 2289 | 8.263 | 8.112 | 1964 | 0.20 | 1 | 1 | 1 | 1 | 1 | 1 | 1 | 1 | 1 | 1 | 1 | 1 | 1
7 | 93.0 | 19.2543 | 34.8725 | 230.7 | 0.03 | 3.0 | 0.03 | 0.11 | 2288 | 8.241 | 8.089 | 1982 | 0.25 | 1 | 1 | 1 | 1 | 1 | 1 | 1 | 1 | 1 | 1 | 1 | 1 | 1
6 | 100.7 | 18.7411 | 34.8861 | 223.3 | 0.07 | 3.1 | 0.12 | 0.47 | 2290 | 8.227 | 8.076 | 1987 | 0.32 | 1 | 1 | 1 | 1 | 1 | 1 | 1 | 1 | 1 | 1 | 1 | 1 | 1
5 | 125.9 | 18.0023 | 34.8645 | 218.8 | 0.15 | 3.5 | 0.06 | 1.48 | 2286 | 8.210 | 8.058 | 2003 | 0.15 | 1 | 1 | 1 | 1 | 1 | 1 | 1 | 1 | 1 | 1 | 1 | 1 | 1
4 | 151.2 | 17.5624 | 34.8439 | 211.8 | 0.23 | 4.1 | 0.00 | 3.56 | 2283 | 8.196 | 8.044 | 2011 | 0.040 | 1 | 1 | 1 | 1 | 1 | 1 | 1 | 1 | 1 | 1 | 1 | 1 | 1
3 | 201.8 | 17.1660 | 34.8329 | 216.2 | 0.25 | 4.2 | 0.01 | 3.76 | 2285 | 8.194 | 8.041 | 2017 | 0.008 | 1 | 1 | 1 | 1 | 1 | 1 | 1 | 1 | 1 | 1 | 1 | 1 | 1
2 | 252.6 | 16.8592 | 34.8071 | 212.5 | 0.30 | 5.2 | 0.00 | 4.61 | 2279 | 8.180 | 8.027 | 2015 | 0.000 | 1 | 1 | 1 | 1 | 1 | 1 | 1 | 1 | 1 | 1 | 1 | 1 | 1
1 | 303.3 | 16.5207 | 34.7683 | 208.3 | 0.38 | 6.3 | 0.01 | 5.53 | 2286 | 8.165 | 8.012 | 2026 | 0.000 | 1 | 1 | 1 | 1 | 1 | 1 | 1 | 1 | 1 | 1 | 1 | 1 | 1