## N941S050
NH94-1
|  | Station |  |  |  | Latitude |  | Longitude |  | Depth(Uncorrected) |  |  | Date,Time (Ship Time = U+12)
|  | 5 |  |  | (Start) | 9-59.9N |  | 175-00.0E |  | 5456 | m |  | Apr.25.1994 |  |  | 5:44
|  | Shallow |  |  | (Finish) | 9-59.9N |  | 174-59.7E |  | - | m |  | Apr.25.1994 |  |  | 6:24
|  |  |  | Air Temp. |  | Barometer |  | Wind Direction |  | Wind Speed |  |  | Weather |  | Sea Condition
|  |  |  | 26.9 | deg.C | 1011.2 | hPa | ENE |  | 10.8 | m/s |  | c |  | -
Btl. | P | T | S | DO | PO4 | Si(OH)4 | NO2 | NO3+NO2 | At | pH(25 deg.C,latm) |  | Total CO2 | Chl. a
No. | (104 Pa) | (deg.C) |  | (micro-mol/kg) | (micro-mol/kg) | (micro-mol/kg) | (micro-mol/kg) | (micro-mol/kg) | (micro-eq/kg) | NBS | SWS | (micro-mol/kg) | (micro-g/l)
0 | 0.0 | 26.3 | 34.3026 | 199.8 | 0.11 | 1.5 | - | -0.04 | 2246 | 8.319 | 8.117 | 1887 | 0.029 | 1 | 1 | 1 | 1 | 1 | 1 | 0 | 1 | 1 | 1 | 1 | 1 | 1
12 | 10.1 | 27.3865 | 34.2985 | 199.9 | 0.11 | 1.5 | - | -0.09 | 2255 | 8.321 | 8.119 | 1884 | 0.031 | 1 | 1 | 1 | 1 | 1 | 1 | 0 | 1 | 1 | 1 | 1 | 1 | 1
11 | 25.7 | 27.3925 | 34.2989 | 200.2 | 0.11 | 1.6 | - | -0.09 | 2251 | 8.317 | 8.116 | 1897 | 0.036 | 1 | 1 | 1 | 1 | 1 | 1 | 0 | 1 | 1 | 1 | 1 | 1 | 1
10 | 40.8 | 27.3990 | 34.2991 | 200.5 | 0.11 | 1.6 | - | -0.09 | 2253 | 8.320 | 8.120 | 1901 | 0.037 | 1 | 1 | 1 | 1 | 1 | 1 | 0 | 1 | 1 | 1 | 1 | 1 | 1
9 | 49.0 | 27.3931 | 34.2984 | 200.2 | 0.11 | 1.5 | - | -0.09 | 2251 | 8.317 | 8.117 | 1899 | 0.040 | 1 | 1 | 1 | 1 | 1 | 1 | 0 | 1 | 1 | 1 | 1 | 1 | 1
8 | 76.5 | 26.5487 | 34.5088 | 206.1 | 0.15 | 1.4 | - | -0.09 | 2264 | 8.311 | 8.112 | 1911 | 0.075 | 1 | 1 | 1 | 1 | 1 | 1 | 0 | 1 | 1 | 1 | 1 | 1 | 1
7 | 99.8 | 24.1850 | 34.8522 | 208.5 | 0.14 | 1.5 | - | -0.09 | 2287 | 8.266 | 8.068 | 1959 | 0.14 | 1 | 1 | 1 | 1 | 1 | 1 | 0 | 1 | 1 | 1 | 1 | 1 | 1
6 | 124.1 | 20.9512 | 34.9607 | 191.3 | 0.25 | 2.3 | - | 0.35 | 2297 | 8.185 | 7.989 | 2018 | 0.23 | 1 | 1 | 1 | 1 | 1 | 1 | 0 | 1 | 1 | 1 | 1 | 1 | 1
5 | 131.4 | 20.3314 | 34.9743 | 184.5 | 0.30 | 2.3 | - | 1.56 | 2290 | 8.169 | 7.974 | 2023 | 0.22 | 1 | 1 | 1 | 1 | 1 | 1 | 0 | 1 | 1 | 1 | 1 | 1 | 1
4 | 150.0 | 17.6028 | 34.7431 | 154.5 | 0.75 | 7.3 | - | 8.56 | 2280 | 8.075 | 7.882 | 2067 | 0.18 | 1 | 1 | 1 | 1 | 1 | 1 | 0 | 1 | 1 | 1 | 1 | 1 | 1
3 | 200.9 | 11.6944 | 34.6193 | 35.0 | 2.27 | 27.6 | - | - | 2284 | 7.704 | 7.517 | 2222 | 0.024 | 1 | 1 | 1 | 1 | 1 | 1 | 0 | 0 | 1 | 1 | 1 | 1 | 1
2 | 251.0 | 10.7625 | 34.6993 | 13.1 | 2.36 | 31.8 | - | - | 2289 | 7.637 | 7.451 | - | 0.000 | 1 | 1 | 1 | 1 | 1 | 1 | 0 | 0 | 1 | 1 | 1 | 0 | 1
1 | 303.7 | 10.1877 | 34.6892 | 14.1 | 2.11 | 34.3 | - | - | 2293 | 7.621 | 7.436 | 2262 | 0.000 | 1 | 1 | 1 | 1 | 1 | 1 | 0 | 0 | 1 | 1 | 1 | 1 | 1