## N941S080
NH94-1
|  | Station |  |  |  | Latitude |  | Longitude |  | Depth(Uncorrected) |  |  | Date,Time (Ship Time = U+12)
|  | 8 |  |  | (Start) | 6-00.5N |  | 175-00.4E |  | 5237 | m |  | Apr.26,1994 |  |  | 9:17
|  | Shallow |  |  | (Finish) | 6-00.8N |  | 175-00.6E |  | - | m |  | Apr.26,1994 |  |  | 9:57
|  |  |  | Air Temp. |  | Barometer |  | Wind Direction |  | Wind Speed |  |  | Weather |  | Sea Condition
|  |  |  | 26.5 | deg.C | 1013.4 | hPa | SE |  | 6.0 | m/s |  | c |  | 3
Btl. | P | T | S | DO | PO4 | Si(OH)4 | NO2 | NO3+NO2 | At | pH(25 deg.C,latm) |  | Total CO2 | Chl. a
No. | (104 Pa) | (deg.C) |  | (micro-mol/kg) | (micro-mol/kg) | (micro-mol/kg) | (micro-mol/kg) | (micro-mol/kg) | (micro-eq/kg) | NBS | SWS | (micro-mol/kg) | (micro-g/l)
0 | 0.0 | 28.1 | 34.0898 | 197.8 | 0.07 | 1.7 | 0.00 | 0.01 | 2237 | 8.287 | 8.122 | 1878 | 0.081 | 1 | 1 | 1 | 1 | 1 | 1 | 1 | 1 | 1 | 1 | 1 | 1 | 1
12 | 10.9 | 28.1436 | - | - | - | - | - | - | - | - | - | - | - | 1 | 1 | 0 | 0 | 0 | 0 | 0 | 0 | 0 | 0 | 0 | 0 | 0
11 | 24.4 | 28.1468 | 34.0641 | 197.7 | 0.09 | 1.6 | -0.01 | 0.06 | 2238 | 8.290 | 8.124 | 1876 | 0.072 | 1 | 1 | 1 | 1 | 1 | 1 | 1 | 1 | 1 | 1 | 1 | 1 | 1
10 | 40.1 | 28.1479 | 34.0680 | 197.7 | 0.09 | 1.6 | -0.01 | 0.01 | 2236 | 8.290 | 8.124 | 1878 | 0.084 | 1 | 1 | 1 | 1 | 1 | 1 | 1 | 1 | 1 | 1 | 1 | 1 | 1
9 | 50.0 | 28.1278 | 34.2035 | 198.5 | 0.20 | 1.7 | -0.01 | 0.01 | 2244 | 8.284 | 8.117 | 1891 | 0.10 | 1 | 1 | 1 | 1 | 1 | 1 | 1 | 1 | 1 | 1 | 1 | 1 | 1
8 | 75.1 | 27.4305 | 34.3610 | 197.8 | 0.16 | 1.9 | -0.01 | 0.01 | 2256 | 8.263 | 8.097 | 1912 | 0.23 | 1 | 1 | 1 | 1 | 1 | 1 | 1 | 1 | 1 | 1 | 1 | 1 | 1
7 | 85.2 | 26.0161 | 34.4684 | 193.4 | 0.16 | 2.5 | -0.02 | 0.01 | 2264 | 8.235 | 8.069 | 1936 | 0.19 | 1 | 1 | 1 | 1 | 1 | 1 | 1 | 1 | 1 | 1 | 1 | 1 | 1
6 | 99.3 | 23.0810 | 34.6840 | 177.7 | 0.33 | 4.0 | 0.14 | 1.65 | 2274 | 8.164 | 7.998 | 1992 | 0.26 | 1 | 1 | 1 | 1 | 1 | 1 | 1 | 1 | 1 | 1 | 1 | 1 | 1
5 | 126.1 | 18.9175 | 34.7320 | 142.7 | 0.69 | 8.3 | 0.00 | 9.61 | 2281 | 8.041 | 7.877 | 2057 | 0.084 | 1 | 1 | 1 | 1 | 1 | 1 | 1 | 1 | 1 | 1 | 1 | 1 | 1
4 | 149.3 | 16.1253 | 34.6628 | 126.4 | 1.08 | 13.6 | 0.01 | 15.1 | 2276 | 7.958 | 7.794 | 2100 | 0.046 | 1 | 1 | 1 | 1 | 1 | 1 | 1 | 1 | 1 | 1 | 1 | 1 | 1
3 | 201.2 | 11.6464 | 34.5897 | 52.6 | 2.01 | 23.0 | -0.01 | 28.1 | 2285 | 7.706 | 7.544 | 2199 | 0.004 | 1 | 1 | 1 | 1 | 1 | 1 | 1 | 1 | 1 | 1 | 1 | 1 | 1
2 | 251.3 | 10.0656 | 34.6367 | 65.5 | 2.05 | 26.8 | 0.00 | 29.9 | 2295 | 7.705 | 7.542 | 2212 | 0.001 | 1 | 1 | 1 | 1 | 1 | 1 | 1 | 1 | 1 | 1 | 1 | 1 | 1
1 | 301.2 | 9.4122 | 34.6516 | 31.9 | 2.38 | 32.0 | 0.00 | 33.8 | 2296 | 7.616 | 7.455 | 2248 | 0.000 | 1 | 1 | 1 | 0 | 1 | 1 | 1 | 1 | 1 | 1 | 1 | 1 | 1