## N941S300
NH94-1
|  | Station |  |  |  | Latitude |  | Longitude |  | Depth(Uncorrected) |  |  | Date,Time (Ship Time = U+12)
|  | 30 |  |  | (Start) | 43-59.8N |  | 175-00.1E |  | 5967 | m |  | May.31,1994 |  |  | 15:06
|  | Shallow |  |  | (Finish) | 44-00.1N |  | 175-00.2E |  | - | m |  | May.31,1994 |  |  | 15:53
|  |  |  | Air Temp. |  | Barometer |  | Wind Direction |  | Wind Speed |  |  | Weather |  | Sea Condition
|  |  |  | 7.5 | deg.C | 1026.5 | hPa | E |  | 6.6 | m/s |  | c |  | 3
Btl. | P | T | S | DO | PO4 | Si(OH)4 | NO2 | NO3+NO2 | At | pH(25 deg.C,latm) |  | Total CO2 | Chl. a
No. | (104 Pa) | (deg.C) |  | (micro-mol/kg) | (micro-mol/kg) | (micro-mol/kg) | (micro-mol/kg) | (micro-mol/kg) | (micro-eq/kg) | NBS | SWS | (micro-mol/kg) | (micro-g/l)
0 | 0.0 | 7.6 | 33.5432 | 301.5 | 1.18 | 20.5 | 0.20 | 12.9 | 2240 | 7.981 | 7.831 | 2058 | 0.33 | 1 | 1 | 1 | 1 | 1 | 1 | 1 | 1 | 1 | 1 | 1 | 1 | 1
12 | 9.3 | 7.4036 | 33.5310 | 302.1 | 1.19 | 20.1 | 0.19 | 12.9 | 2232 | 7.978 | 7.828 | 2057 | 0.33 | 1 | 1 | 1 | 1 | 1 | 1 | 1 | 1 | 0 | 1 | 1 | 1 | 1
11 | 20.0 | 7.3974 | 33.5302 | 302.2 | 1.19 | 20.1 | 0.18 | 12.9 | 2242 | 7.978 | 7.828 | 2058 | 0.35 | 1 | 1 | 1 | 1 | 1 | 1 | 1 | 1 | 1 | 1 | 1 | 1 | 1
10 | 29.5 | 7.2964 | 33.5289 | 302.6 | 1.19 | 20.4 | 0.19 | 13.0 | 2241 | 7.978 | 7.828 | 2059 | 0.35 | 1 | 1 | 1 | 1 | 1 | 1 | 1 | 1 | 1 | 1 | 1 | 1 | 1
9 | 40.6 | 7.2699 | 33.5312 | 302.4 | 1.19 | 21.1 | 0.18 | 12.8 | 2241 | 7.979 | 7.828 | 2061 | 0.35 | 1 | 1 | 1 | 1 | 1 | 1 | 1 | 1 | 1 | 1 | 1 | 1 | 1
8 | 49.3 | 7.2332 | 33.5299 | 301.9 | 1.19 | 20.5 | 0.18 | 12.9 | 2240 | 7.979 | 7.829 | 2064 | 0.43 | 1 | 1 | 1 | 1 | 1 | 1 | 1 | 1 | 1 | 1 | 1 | 1 | 1
7 | 76.9 | 7.1349 | 33.5410 | 298.4 | 1.20 | 21.2 | 0.21 | 13.0 | 2240 | 7.973 | 7.822 | 2066 | 0.43 | 1 | 1 | 1 | 1 | 1 | 1 | 1 | 1 | 1 | 1 | 1 | 1 | 1
6 | 101.1 | 7.1267 | 33.5528 | 297.4 | 1.19 | 21.7 | 0.21 | 13.1 | 2241 | 7.973 | 7.822 | 2067 | 0.26 | 1 | 1 | 1 | 1 | 1 | 1 | 1 | 1 | 1 | 1 | 1 | 1 | 1
5 | 125.9 | 6.9313 | 33.5950 | 289.6 | 1.26 | 22.4 | 0.13 | 14.5 | 2243 | 7.958 | 7.808 | 2078 | - | 1 | 1 | 1 | 1 | 1 | 1 | 1 | 1 | 1 | 1 | 1 | 1 | 0
4 | 151.7 | 6.6635 | 33.7551 | 255.5 | 1.47 | 28.7 | 0.02 | 18.1 | 2250 | 7.902 | 7.752 | 2105 | 0.013 | 1 | 1 | 1 | 1 | 1 | 1 | 1 | 1 | 1 | 1 | 1 | 1 | 1
3 | 203.2 | 5.8428 | 33.8280 | 211.4 | 1.83 | 42.2 | 0.02 | 23.9 | 2259 | 7.805 | 7.656 | 2158 | 0.000 | 1 | 1 | 1 | 1 | 1 | 1 | 1 | 1 | 1 | 1 | 1 | 1 | 1
2 | 251.6 | 5.1141 | 33.8468 | 166.9 | 2.24 | 56.9 | 0.04 | 29.4 | 2267 | 7.701 | 7.553 | 2206 | 0.002 | 1 | 1 | 1 | 1 | 1 | 1 | 1 | 1 | 1 | 1 | 1 | 1 | 1
1 | 304.2 | 4.6532 | 33.8695 | 140.3 | 2.47 | 65.9 | 0.03 | 32.8 | 2283 | 7.641 | 7.493 | 2233 | 0.000 | 1 | 1 | 1 | 1 | 1 | 1 | 1 | 1 | 1 | 1 | 1 | 1 | 1