## N941S320
NH94-1
|  | Station |  |  |  | Latitude |  | Longitude |  | Depth(Uncorrected) |  |  | Date,Time (Ship Time = U+12)
|  | 32 |  |  | (Start) | 46-59.9N |  | 175-00.1E |  | 5580 | m |  | Jun.1,1994 |  |  | 20:36
|  | Shallow |  |  | (Finish) | 47-00.0N |  | 175-00.4E |  | - | m |  | Jun.1,1994 |  |  | 21:18
|  |  |  | Air Temp. |  | Barometer |  | Wind Direction |  | Wind Speed |  |  | Weather |  | Sea Condition
|  |  |  | 5.2 | deg.C | 1025.4 | hPa | SSE |  | 5.5 | m/s |  | c |  | 2
Btl. | P | T | S | DO | PO4 | Si(OH)4 | NO2 | NO3+NO2 | At | pH(25 deg.C,latm) |  | Total CO2 | Chl. a
No. | (104 Pa) | (deg.C) |  | (micro-mol/kg) | (micro-mol/kg) | (micro-mol/kg) | (micro-mol/kg) | (micro-mol/kg) | (micro-eq/kg) | NBS | SWS | (micro-mol/kg) | (micro-g/l)
0 | 0.0 | 5.0 | 33.0220 | 329.6 | 1.90 | 30.1 | 0.31 | 23.4 | 2227 | 7.885 | 7.731 | 2093 | 0.43 | 1 | 1 | 1 | 1 | 1 | 1 | 1 | 1 | 1 | 1 | 1 | 1 | 1
12 | 9.7 | 4.8963 | 33.0200 | 330.0 | 1.92 | 30.2 | 0.30 | 23.5 | 2227 | 7.885 | 7.731 | 2093 | 0.42 | 1 | 1 | 1 | 1 | 1 | 1 | 1 | 1 | 1 | 1 | 1 | 1 | 1
11 | 19.9 | 4.1627 | 33.0180 | 334.1 | 1.90 | 29.4 | 0.29 | 23.2 | 2229 | 7.891 | 7.737 | 2095 | 0.56 | 1 | 1 | 1 | 1 | 1 | 1 | 1 | 1 | 1 | 1 | 1 | 1 | 1
10 | 29.7 | 3.7265 | 33.0190 | 333.9 | 1.93 | 29.2 | 0.25 | 23.4 | 2227 | 7.886 | 7.732 | 2098 | - | 1 | 1 | 1 | 1 | 1 | 1 | 1 | 1 | 1 | 1 | 1 | 1 | 0
9 | 40.3 | 3.4223 | 33.0284 | 330.3 | 1.94 | 30.5 | 0.29 | 23.9 | 2228 | 7.875 | 7.720 | 2090 | 0.70 | 1 | 1 | 1 | 1 | 1 | 1 | 1 | 1 | 1 | 1 | 1 | 1 | 1
8 | 50.0 | 3.2779 | 33.0358 | 325.9 | 1.99 | 30.9 | 0.31 | 24.3 | 2226 | 7.865 | 7.711 | 2097 | 0.61 | 1 | 1 | 1 | 1 | 1 | 1 | 1 | 1 | 1 | 1 | 1 | 1 | 1
7 | 74.8 | 3.2324 | 33.0366 | 323.5 | 2.00 | 31.8 | 0.32 | 24.4 | 2228 | 7.860 | 7.706 | 2102 | 0.29 | 1 | 1 | 1 | 1 | 1 | 1 | 1 | 1 | 1 | 1 | 1 | 1 | 1
6 | 100.2 | 3.0210 | 33.0589 | 320.8 | 2.05 | 32.7 | 0.33 | 25.2 | 2229 | 7.850 | 7.696 | 2110 | 0.19 | 1 | 1 | 1 | 1 | 1 | 1 | 1 | 1 | 1 | 1 | 1 | 1 | 1
5 | 126.0 | 2.4655 | 33.3137 | 238.5 | 2.42 | 55.3 | 0.20 | 31.3 | 2248 | 7.706 | 7.552 | 2180 | 0.023 | 1 | 1 | 1 | 1 | 1 | 1 | 1 | 1 | 1 | 1 | 1 | 1 | 1
4 | 152.2 | 2.8761 | 33.6450 | 123.9 | 2.91 | 82.8 | 0.05 | 39.3 | 2277 | 7.510 | 7.358 | 2273 | 0.010 | 1 | 1 | 1 | 1 | 1 | 1 | 1 | 1 | 1 | 1 | 1 | 1 | 1
3 | 202.3 | 3.1448 | 33.8101 | 70.9 | 3.14 | 96.4 | 0.04 | 42.9 | 2291 | 7.432 | 7.281 | 2318 | 0.004 | 1 | 1 | 1 | 1 | 1 | 1 | 1 | 1 | 1 | 1 | 1 | 1 | 1
2 | 253.1 | 3.3387 | 33.9215 | 49.4 | 3.17 | 101 | 0.06 | 43.7 | 2300 | 7.421 | 7.269 | 2331 | 0.000 | 1 | 1 | 1 | 1 | 1 | 1 | 1 | 1 | 1 | 1 | 1 | 1 | 1
1 | 303.5 | 3.4259 | 33.9977 | 28.0 | 3.27 | 110 | 0.06 | 45.0 | 2305 | 7.398 | 7.246 | 2350 | 0.000 | 1 | 1 | 1 | 1 | 1 | 1 | 1 | 1 | 1 | 1 | 1 | 1 | 1