## N951S118
NH95-1
|  | Station |  |  |  | Latitude |  | Longitude |  | Depth(Uncorrected) |  |  | Date,Time (Ship Time = U+10)
|  | 118 |  |  | (Start) | 34-28.2N |  | 158-44.8E |  | 4106 | m |  | Jun.6,1995 |  |  | 12:44
|  | Shallow |  |  | (Finish) | 34-28.6N |  | 158-45.3E |  | - | m |  | Jun.6,1995 |  |  | 13:31
|  |  |  | Air Temp. |  | Barometer |  | Wind Direction |  | Wind Speed |  |  | Weather |  | Sea Condition
|  |  |  | 21.2 | deg.C | 1016.3 | hPa | SSW |  | 11.8 | m/s |  | o |  | 4
Btl. | P | T | S | DO | PO4 | Si(OH)4 | NO2 | NO3+NO2 | At | pH(25 deg.C,latm) |  | Total CO2 | Chl. a
No. | (104 Pa) | (deg.C) |  | (micro-mol/kg) | (micro-mol/kg) | (micro-mol/kg) | (micro-mol/kg) | (micro-mol/kg) | (micro-eq/kg) | NBS | SWS | (micro-mol/kg) | (micro-g/l)
0 | 0.0 | 22.5 | 35.7857 | 229.9 | 0.05 | 3.2 | 0.07 | 0.08 | 2275 | 8.220 | 8.043 | 1960 | 0.12 | 1 | 1 | 1 | 1 | 1 | 1 | 1 | 1 | 1 | 1 | 1 | 1 | 1
12 | 9.8 | 20.2512 | 34.7764 | 231.4 | 0.05 | 3.3 | 0.07 | 0.08 | 2280 | 8.220 | 8.045 | 1967 | 0.15 | 1 | 1 | 1 | 1 | 1 | 1 | 1 | 1 | 1 | 1 | 1 | 1 | 1
11 | 26.0 | 19.0005 | 34.7878 | 235.2 | 0.08 | 3.7 | 0.07 | 0.08 | 2281 | 8.220 | 8.045 | 1968 | 0.22 | 1 | 1 | 1 | 1 | 1 | 1 | 1 | 1 | 1 | 1 | 1 | 1 | 1
10 | 29.9 | 18.6372 | 34.7966 | 233.4 | 0.11 | 4.3 | 0.13 | 0.39 | 2281 | 8.209 | 8.035 | 1980 | 0.52 | 1 | 1 | 1 | 1 | 1 | 1 | 1 | 1 | 1 | 1 | 1 | 1 | 1
9 | 39.5 | 17.8355 | 34.8156 | 231.3 | 0.14 | 4.0 | 0.41 | 1.32 | 2281 | 8.195 | 8.021 | 1986 | 0.42 | 1 | 1 | 1 | 1 | 1 | 1 | 1 | 1 | 1 | 1 | 1 | 1 | 1
8 | 50.8 | 17.5391 | 34.8278 | 210.8 | 0.27 | 5.5 | 0.13 | 3.85 | 2282 | 8.164 | 7.990 | 2006 | - | 1 | 1 | 1 | 1 | 1 | 1 | 1 | 1 | 1 | 1 | 1 | 1 | 0
7 | 75.3 | 17.2511 | 34.8500 | 224.6 | 0.21 | 4.5 | 0.09 | 2.91 | 2282 | 8.179 | 8.006 | 2000 | 0.028 | 1 | 1 | 1 | 1 | 1 | 1 | 1 | 1 | 1 | 1 | 1 | 1 | 1
6 | 100.7 | 17.0892 | 34.8473 | 225.1 | 0.22 | 4.8 | 0.09 | 3.16 | 2284 | 8.173 | 8.000 | 2004 | 0.009 | 1 | 1 | 1 | 1 | 1 | 1 | 1 | 1 | 1 | 1 | 1 | 1 | 1
5 | 126.3 | 16.4892 | 34.7642 | 203.8 | 0.42 | 7.5 | 0.07 | 6.23 | 2279 | 8.129 | 7.956 | 2025 | 0.008 | 1 | 1 | 1 | 1 | 1 | 1 | 1 | 1 | 1 | 1 | 1 | 1 | 1
4 | 150.7 | 15.4451 | 34.6591 | 189.8 | 0.63 | 10.7 | 0.08 | 9.02 | 2278 | 8.128 | 7.956 | 2044 | 0.006 | 1 | 1 | 1 | 1 | 1 | 1 | 1 | 1 | 1 | 1 | 1 | 1 | 1
3 | 201.7 | 14.2287 | 34.5686 | 185.2 | 0.81 | 15.1 | 0.08 | 11.6 | 2281 | 8.039 | 7.868 | 2064 | 0.008 | 1 | 1 | 1 | 1 | 1 | 1 | 1 | 1 | 1 | 1 | 1 | 1 | 1
2 | 252.0 | 12.9254 | 34.4911 | 193.0 | 0.90 | 17.8 | 0.07 | 12.8 | 2279 | 8.017 | 7.846 | 2073 | 0.009 | 1 | 1 | 1 | 1 | 1 | 1 | 1 | 1 | 1 | 1 | 1 | 1 | 1
1 | 302.4 | 11.7983 | 34.4174 | 193.0 | 1.05 | 21.6 | 0.07 | 14.5 | 2275 | 7.985 | 7.815 | 2083 | - | 1 | 1 | 1 | 1 | 1 | 1 | 1 | 1 | 1 | 1 | 1 | 1 | 0