## N952M060
NH95-2
|  | Station |  |  |  | Latitude |  | Longitude |  | Depth(Uncorrected) |  |  | Date,Time (Ship Time = U+12)
|  | 6 |  |  | (Start) | 48-00.0N |  | 175-00.0E |  | 4886 | m |  | Aug.16,1995 |  |  | 14:10
|  | Middle |  |  | (Finish) | 47-59.6N |  | 174-59.9E |  | - | m |  | Aug.16,1995 |  |  | 17:17
|  |  |  | Air Temp. |  | Barometer |  | Wind Direction |  | Wind Speed |  |  | Weather |  | Sea Condition
|  |  |  | 10.6 | deg.C | 1020.7 | hPa | WNW |  | 2.0 | m/s |  | c |  | 2
Btl. | P | T | S | DO | PO4 | Si(OH)4 | NO2 | NO3+NO2 | At | pH(25 deg.C,latm) |  | Total CO2 | Chl. a
No. | (104 Pa) | (deg.C) |  | (micro-mol/kg) | (micro-mol/kg) | (micro-mol/kg) | (micro-mol/kg) | (micro-mol/kg) | (micro-eq/kg) | NBS | SWS | (micro-mol/kg) | (micro-g/l)
24 | 303.2 | 3.3139 | 33.9773 | 37.4 | 3.20 | 107 | - | 43.6 | 2317 | 7.443 | 7.305 | 2320 | - | 1 | 1 | 1 | 1 | 1 | 1 | 0 | 1 | 1 | 1 | 1 | 0 | 0
23 | 504.7 | 3.2561 | 34.1896 | 27.1 | 3.15 | 125 | - | 43.4 | 2339 | 7.462 | 7.324 | 2347 | - | 1 | 1 | 1 | 1 | 1 | 1 | 0 | 1 | 1 | 1 | 1 | 1 | 0
22 | 758.2 | 2.8686 | 34.3344 | 22.4 | 3.23 | 146 | - | 43.5 | 2366 | 7.479 | 7.341 | 2366 | - | 1 | 1 | 1 | 1 | 1 | 1 | 0 | 1 | 1 | 1 | 1 | 1 | 0
21 | 1011.5 | 2.5489 | 34.4321 | 26.4 | 3.19 | 166 | - | 43.4 | 2389 | 7.499 | 7.361 | 2381 | - | 1 | 1 | 1 | 1 | 1 | 1 | 0 | 1 | 1 | 1 | 1 | 1 | 0
20 | 1265.1 | 2.3036 | 34.4930 | 35.1 | 3.21 | 174 | - | 42.9 | 2395 | 7.522 | 7.383 | 2378 | - | 1 | 1 | 1 | 1 | 1 | 1 | 0 | 1 | 1 | 1 | 1 | 1 | 0
19 | 1518.6 | 2.1305 | 34.5385 | 47.2 | 3.15 | 174 | - | 42.3 | 2391 | 7.551 | 7.412 | 2377 | - | 1 | 1 | 1 | 1 | 1 | 1 | 0 | 1 | 1 | 1 | 1 | 1 | 0
18 | 1772.9 | 1.9655 | 34.5768 | 60.5 | 3.10 | 170 | - | 41.5 | 2419 | 7.578 | 7.439 | 2369 | - | 1 | 1 | 1 | 1 | 1 | 1 | 0 | 1 | 1 | 1 | 1 | 1 | 0
17 | 2027.2 | 1.8201 | 34.6049 | 75.4 | 3.04 | 170 | - | 40.5 | 2408 | 7.614 | 7.475 | 2366 | - | 1 | 1 | 1 | 1 | 1 | 1 | 0 | 1 | 1 | 1 | 1 | 1 | 0
16 | 2282.3 | 1.7124 | 34.6275 | 89.7 | 2.98 | 167 | - | 39.7 | 2414 | 7.637 | 7.498 | 2358 | - | 1 | 1 | 1 | 1 | 1 | 1 | 0 | 1 | 1 | 1 | 1 | 1 | 0
15 | 2537.1 | 1.6309 | 34.6448 | 103.2 | 2.90 | 168 | - | 38.9 | 2416 | 7.664 | 7.524 | 2352 | - | 1 | 1 | 1 | 1 | 1 | 1 | 0 | 1 | 1 | 1 | 1 | 1 | 0
14 | 2792.7 | 1.5665 | 34.6550 | 114.6 | 2.83 | 164 | - | 38.1 | 2415 | 7.686 | 7.546 | 2337 | - | 1 | 1 | 1 | 1 | 1 | 1 | 0 | 1 | 1 | 1 | 1 | 1 | 0
13 | 3047.7 | 1.5234 | 34.6640 | 124.3 | 2.77 | 161 | - | 37.5 | 2416 | 7.707 | 7.566 | 2339 | - | 1 | 1 | 1 | 1 | 1 | 1 | 0 | 1 | 1 | 1 | 1 | 1 | 0