## N952S220
NH95-2
|  | Station |  |  |  | Latitude |  | Longitude |  | Depth(Uncorrected) |  |  | Date,Time (Ship Time = U+12)
|  | 22 |  |  | (Start) | 32-00.0N |  | 174-59.9E |  | 5262 | m |  | Aug.31,1995 |  |  | 8:20
|  | Shallow |  |  | (Finish) | 32-00.2N |  | 174-59.9E |  | - | m |  | Aug.31,1995 |  |  | 8:59
|  |  |  | Air Temp. |  | Barometer |  | Wind Direction |  | Wind Speed |  |  | Weather |  | Sea Condition
|  |  |  | 25.5 | deg.C | 1021.5 | hPa | S |  | 0.7 | m/s |  | b |  | 1
Btl. | P | T | S | DO | PO4 | Si(OH)4 | NO2 | NO3+NO2 | At | pH(25 deg.C,latm) |  | Total CO2 | Chl. a
No. | (104 Pa) | (deg.C) |  | (micro-mol/kg) | (micro-mol/kg) | (micro-mol/kg) | (micro-mol/kg) | (micro-mol/kg) | (micro-eq/kg) | NBS | SWS | (micro-mol/kg) | (micro-g/l)
0 | 0.0 | 26.3 | 34.5306 | 207.5 | 0.00 | 2.7 | 0.01 | 0.04 | 2264 | 8.298 | 8.126 | 1940 | 0.11 | 1 | 1 | 1 | 1 | 1 | 1 | 1 | 1 | 1 | 1 | 1 | 1 | 1
12 | 10.4 | 25.8429 | 34.5314 | 210.3 | 0.00 | 2.9 | 0.01 | 0.02 | 2267 | 8.297 | 8.126 | 1938 | 0.078 | 1 | 1 | 1 | 1 | 1 | 1 | 1 | 1 | 1 | 1 | 1 | 1 | 1
11 | 25.5 | 22.3003 | 34.6589 | 236.0 | 0.02 | 3.1 | 0.01 | 0.04 | 2276 | 8.281 | 8.110 | 1955 | 0.095 | 1 | 1 | 1 | 1 | 1 | 1 | 1 | 1 | 1 | 1 | 1 | 1 | 1
10 | 40.1 | 20.6481 | 34.6720 | 243.3 | 0.01 | 3.4 | 0.01 | 0.05 | 2277 | 8.277 | 8.106 | 1966 | 0.088 | 1 | 1 | 1 | 1 | 1 | 1 | 1 | 1 | 1 | 1 | 1 | 1 | 1
9 | 50.8 | 19.4745 | 34.6846 | 249.6 | 0.07 | 3.6 | 0.01 | 0.05 | 2277 | 8.263 | 8.092 | 1974 | 0.092 | 1 | 1 | 1 | 1 | 1 | 1 | 1 | 1 | 1 | 1 | 1 | 1 | 1
8 | 75.7 | 17.0305 | 34.6827 | 245.7 | 0.13 | 4.1 | 0.10 | 0.60 | 2278 | 8.230 | 8.059 | 1995 | 0.34 | 1 | 1 | 1 | 1 | 1 | 1 | 1 | 1 | 1 | 1 | 1 | 1 | 1
7 | 83.8 | 16.8018 | 34.7354 | 237.3 | 0.19 | 4.7 | 0.29 | 1.94 | 2278 | 8.219 | 8.049 | 2006 | 0.40 | 1 | 1 | 1 | 1 | 1 | 1 | 1 | 1 | 1 | 1 | 1 | 1 | 1
6 | 100.9 | 16.1622 | 34.7242 | 220.3 | 0.36 | 6.4 | 0.05 | 4.78 | 2276 | 8.185 | 8.016 | 2022 | 0.32 | 1 | 1 | 1 | 1 | 1 | 1 | 1 | 1 | 1 | 1 | 1 | 1 | 1
5 | 126.0 | 15.5490 | 34.6863 | 212.7 | 0.46 | 8.0 | 0.03 | 6.53 | 2276 | 8.163 | 7.993 | 2031 | 0.038 | 1 | 1 | 1 | 1 | 1 | 1 | 1 | 1 | 1 | 1 | 1 | 1 | 1
4 | 150.9 | 15.0109 | 34.6413 | 212.8 | 0.51 | 9.3 | 0.03 | 7.47 | 2275 | 8.147 | 7.978 | 2036 | 0.023 | 1 | 1 | 1 | 1 | 1 | 1 | 1 | 1 | 1 | 1 | 1 | 1 | 1
3 | 201.5 | 13.8755 | 34.5530 | 211.8 | 0.66 | 12.1 | 0.02 | 9.35 | 2271 | 8.116 | 7.947 | 2053 | 0.016 | 1 | 1 | 1 | 1 | 1 | 1 | 1 | 1 | 1 | 1 | 1 | 1 | 1
2 | 252.0 | 12.9833 | 34.4948 | 224.2 | 0.68 | 13.0 | 0.02 | 9.56 | 2268 | 8.104 | 7.935 | 2053 | 0.015 | 1 | 1 | 1 | 1 | 1 | 1 | 1 | 1 | 1 | 1 | 1 | 1 | 1
1 | 303.2 | 11.8555 | 34.3940 | 217.6 | 0.85 | 16.7 | 0.02 | 12.0 | 2265 | 8.063 | 7.895 | 2072 | 0.013 | 1 | 1 | 1 | 1 | 1 | 1 | 1 | 1 | 1 | 1 | 1 | 1 | 1