## Source Samples - METALS
Field ID | 97-BB-01-01-00-MET-C |  | 97-CR-01-01-00-MET-S |  | 97-CR-01-01-00-MET-S |  | 97-CT-01-01-00-MET-O |  | 97-CT-01-01-00-MET-O |  | 97-HH-01-01-00-MET-S |  | 97-PW-01-01-00-MET-FE |  | 97-S-01-01-00-MET-S |  | 97-TB-01-01-00-MET-PW |  | 97-S-01-02-00-MET-S |  | 97-CR-02-01-00-MET-S |  | 97-CR-03-01-00-MET-S |  | 97-CR-04-01-00-MET-S
Lab ID | 97-BB-01-01-00-MET-C |  | 97-CR-01-01-00-MET-S #1 |  | 97-CR-01-01-00-MET-S #2 |  | 97-CT-01-01-00-MET-O #1 |  | 97-CT-01-01-00-MET-O #2 |  | 97-HH-01-01-00-MET-S |  | 97-PW-01-01-00-MET-FE |  | 97-S-01-01-00-MET-S |  | 97-TB-01-01-00-MET-PW |  | 97-S-01-02-00-MET-S |  | 97-CR-02-01-00-MET-S |  | 97-CR-03-01-00-MET-S |  | 97-CR-04-01-00-MET-S
SDG | NA |  | NA |  | NA |  | NA |  | NA |  | NA |  | NA |  | NA |  | NA |  | NA |  | NA |  | NA |  | NA
File | NA |  | NA |  | NA |  | NA |  | NA |  | NA |  | NA |  | NA |  | NA |  | NA |  | NA |  | NA |  | NA
Sample Type | SAMP |  | SAMP |  | QC |  | SAMP |  | QC |  | SAMP |  | SAMP |  | SAMP |  | SAMP |  | SAMP |  | SAMP |  | SAMP |  | SAMP
Matrix | Coal |  | Sediment |  | Sediment |  | Oil |  | Oil |  | Sediment |  | Water |  | Sediment |  | Produced Water |  | Sediment |  | Sediment |  | Sediment |  | Sediment
Sample Size | 0.3266 | g | 0.4898 | g | 0.4556 | g | 20 | ml | 20 | ml | 0.4542 | g | 1.012 | g | 0.4516 | g | 1.028 | g | 0.4517 | g | 0.4904 | g | 0.4551 | g | 0.4564 | g
Weight Basis | DRY |  | DRY |  | DRY |  | DRY |  | DRY |  | DRY |  | DRY |  | DRY |  | DRY |  | DRY |  | DRY |  | DRY |  | DRY
Associated Blank | NA |  | NA |  | NA |  | NA |  | NA |  | NA |  | NA |  | NA |  | NA |  | NA |  | NA |  | NA |  | NA
Field Date | 1997-11-09 |  | 1997-07-15 |  | 1997-07-15 |  | 1997-08-14 |  | 1997-08-14 |  | 1997-07-16 |  | 1997-08-12 |  | 1997-07-20 |  | 1997-08-26 |  | 1997-07-26 |  | 1997-07-15 |  | 1997-07-15 |  | 1997-07-15
Extract Date | 1998-02-17 |  | 1998-02-17 |  | 1998-02-17 |  | 1998-02-05 |  | 1998-02-05 |  | 1998-01-18 |  | 1998-02-05 |  | 1998-02-17 |  | 1998-02-05 |  | 1998-02-17 |  | 1998-02-17 |  | 1998-02-17 |  | 1998-02-17
Analysis Date | 1998-02-17 |  | 1998-02-17 |  | 1998-02-17 |  | 1998-02-05 |  | 1998-02-05 |  | 1998-01-18 |  | 1998-02-05 |  | 1998-02-17 |  | 1998-02-05 |  | 1998-02-17 |  | 1998-02-17 |  | 1998-02-17 |  | 1998-02-17
Min Reporting Limit | NA |  | NA |  | NA |  | NA |  | NA |  | NA |  | NA |  | NA |  | NA |  | NA |  | NA |  | NA |  | NA
Units | --- |  | --- |  | --- |  | --- |  | --- |  | --- |  | --- |  | --- |  | --- |  | --- |  | --- |  | --- |  | ---
METALS
Ag - Silver (ug/g) | 0.09 |  | 0.07 |  | 0.06 |  |  | N.D. |  | N.D. | 0.1 |  |  | N.D. | 0.2 |  |  | N.D. | 0.18 |  | 0.09 |  | 0.08 |  | 0.09
Al - Aluminum (%) | 0.42 |  | 7.38 |  | 7.39 |  |  | N.A. |  | N.A. | 6.94 |  |  | N.A. | 6.08 |  |  | N.A. | 6.08 |  | 7.45 |  | 7.21 |  | 7.46
As - Arsenic (ug/g) |  | NA | 5.3 |  | 5.7 |  |  | N.D. |  | N.D. | 9.3 |  | 0.0002 |  | 13.7 |  | 0.0024 |  | 12.3 |  | 6.3 |  | 5.3 |  |  | NA
Ba - Barium (ug/g) | 348 |  | 625 |  | 613 |  | 0.595 |  | 0.769 |  | 800 |  | 0.01 |  | 1090 |  | 20.7 |  | 1090 |  | 650 |  | 611 |  | 673
Be - Beryllium (ug/g) | 0.22 |  | 1.01 |  | 1.05 |  |  | N.D. |  | N.D. | 1.34 |  |  | N.D. | 1.56 |  |  | N.D. | 1.6 |  | 1.08 |  | 1.04 |  | 1.09
Ca - Calcium (%) | 1.14 |  | 5.94 |  | 6 |  |  | N.A. |  | N.A. | 1.51 |  |  | N.A. | 1.99 |  |  | N.A. | 2.05 |  | 5.83 |  | 6.5 |  | 5.65
Cd - Cadmium (ug/g) | 0.05 |  | 0.14 |  | 0.14 |  | 0.0046 |  | 0.005 |  | 0.13 |  | 1e-05 |  | 0.3 |  | 0.0001 |  | 0.29 |  | 0.17 |  | 0.16 |  | 0.16
Cr - Chromium (ug/g) | 5 |  | 58.3 |  | 62.7 |  | 0.179 |  | 0.157 |  | 72.3 |  | 0.0005 |  | 76.9 |  | 0.0032 |  | 73.5 |  | 58.3 |  | 62.8 |  | 67.7
Cu - Copper (ug/g) | 19.7 |  | 41.3 |  | 40.9 |  | 0.0086 |  | 0.0088 |  | 32.2 |  | 0.002 |  | 31.8 |  | 0.006 |  | 29.4 |  | 43.4 |  | 44.4 |  | 43.1
Fe - Iron (%) | 1.49 |  | 3.86 |  | 3.82 |  | 1.39 |  | 1.55 |  | 3.84 |  | 1.11 |  | 2.67 |  | 0.76 |  | 2.54 |  | 3.85 |  | 4.02 |  | 3.88
Hg - Mercury (ug/g) | 0.049 |  | 0.045 |  | 0.041 |  |  | N.D. |  | -- | 0.075 |  |  | N.D. | 0.023 |  |  | N.D. | 0.019 |  | 0.057 |  | 0.042 |  | 0.047
K - potassium (%) | 0.06 |  | 1.25 |  | 1.25 |  |  | N.A. |  | N.A. | 1.53 |  |  | N.A. | 1.86 |  |  | N.A. | 1.86 |  | 1.27 |  | 1.25 |  | 1.34
Mg - Magnesium (%) | 0.11 |  | 1.82 |  | 1.82 |  |  | N.A. |  | N.A. | 1.13 |  |  | N.A. | 1.03 |  |  | N.A. | 1 |  | 1.79 |  | 1.95 |  | 1.84
Mn - Manganese (ug/g) | 423 |  | 814 |  | 805 |  | 0.03 |  | 0.03 |  | 626 |  | 0.23 |  | 602 |  | 1.71 |  | 619 |  | 829 |  | 876 |  | 821
Ni - Nickel (ug/g) | 8.2 |  | 35.1 |  | 35.6 |  | 1.46 |  | 1.53 |  | 33.9 |  | 0.0017 |  | 41.3 |  | 0.0075 |  | 38.6 |  | 36.7 |  | 37.5 |  | 36.4
Pb - Lead (ug/g) | 2.7 |  | 9 |  | 8.9 |  | 0.121 |  | 0.182 |  | 11.5 |  | 0.0003 |  | 13.8 |  | 0.0001 |  | 13.7 |  | 9.7 |  | 9.2 |  | 9.6
Sb - Antimony (ug/g) | 1.65 |  | 0.64 |  | 0.62 |  | 0.0055 |  | 0.0045 |  | 1.12 |  | 0.0002 |  | 1.44 |  | 0.0001 |  | 1.41 |  | 0.71 |  | 0.75 |  | 0.69
Se - Selenium (ug/g) | 0.37 |  | 0.1 | < | 0.1 | < |  | N.D. |  | N.D. | 0.29 |  | 0.0004 |  | 0.42 |  |  | N.D. | 0.31 |  | 0.1 | < | 0.1 | < | 0.15
Sn - Tin (ug/g) | 0.39 |  | 1.35 |  | 1.38 |  |  | N.D. |  | N.D. | 1.56 |  | 0.004 |  | 1.91 |  | 0.008 |  | 1.86 |  | 1.5 |  | 1.48 |  | 1.91
Tl - Thallium (ug/g) | 0.07 |  | 0.24 |  | 0.24 |  | 0.0023 |  | 0.0024 |  | 0.41 |  | 2e-05 |  | 0.57 |  | 0.00025 |  | 0.54 |  | 0.27 |  | 0.26 |  | 0.29
V - Vanadium (ug/g) | 12.9 |  | 131 |  | 134 |  | 0.38 |  | 0.304 |  | 114 |  | 0.001 |  | 83.2 |  | 0.067 |  | 90.5 |  | 145 |  | 141 |  | 119
Zn - Zinc (ug/g) | 3.7 |  | 70.7 |  | 69.3 |  | 0.204 |  | 0.207 |  | 94.3 |  | 0.0065 |  | 80 |  | 0.003 |  | 73.3 |  | 76.8 |  | 76.1 |  | 79.2