## meta
lat/lon are from sonde deployments

## Masterstn
|  |  |  | Date | Latitude (°N) | Longitude (°W) | Bottom |  |  |  |  | Bottom water | Bottom water | Bottom water | Bottom water | Bottom Water | Water Column |  | Infaunal | Infaunal | Infaunal | Infaunal | Infaunal | Infaunal | Sediment Grain Size
Sequence | Stn | Stn. | Stn | Arrived | Dec deg | Dec deg | Depth | Bot temp | Bot Sal | Bot sigma t | Bot Oxygen | Silicate | Nitrite + Nitrate | Phosphate | NH4 | Chl a | Integrated Chl a | Mean Sed Chl a | Abundance | Biomass | Biomass | Taxa No. | Shannon-Weaver | Shannon Weaver | <0 phi | 1 phi | 2 phi | 3 phi | 4 phi | sand 1-4 Ф | >5 phi | Sed. | TOC | TON | C/N | Delta 13C
# | # | Name | Type | (mm/dd/yy) | ° | ° | (m) | (°C) | (psu) |  | (ml/L) | (umol/L) | (umol/L) | (umol/L) | (umol/L) | (mg/m³) | (mg/m²) | (mg/m²) | #/m² | wet g/m² | gC/m² | # | Index | Evenness | (%) | (%) | (%) | (%) | (%) | (%) | (%) | modal size | % | % |  | (o/oo)
1 | 1 | CBL1 | CBL | 2009-07-27 | 69.0397 | -166.5935 | 38 | 4.62 | 31.97 |  |  | 6.4057 | 0.85792 | 0.59581 | 1.207 | 0.302 | 21.2063 | 8.8474 | 1305 | 24.577 | 1.2021 | 27 | 1.9 | 0.58 | 1.0716 | 0.24355 | 0.58451 | 3.2148 | 34.8758 | 38.9187 | 60.0097 | 5 | 1.36 | 0.11 | 12.3636
2 | 2 | CBL2 | CBL | 2009-07-27 | 69.5021 | -167.6752 | 49 | 2.43 | 31.8 | [8 empty] | 13.5065 | 2167.5 | 195.434 | 10.2463 | 49 | 2.55 | 0.66 | 1.3056 | 0.4352 | 3.5783 | 17.6983 | 5.9478 | 27.6596 | 71.0348 | 5 | 1.04 | 0.13 | 8
3 | 3 | CBL3 | CBL | 2009-07-28 | 69.8291 | -165.4996 | 41 | 1.96 | 32.2 |  |  | 4.6263 | 5.3286 | 0.47129 | 0.72116 | 0.0868 | 11.0456 | 11.526 | 1537.5 | 90.44 | 3.8323 | 40 | 2.98 | 0.81 | 0.1893 | 0.1893 | 2.7449 | 20.7761 | 34.7373 | 58.4477 | 41.363 | 5 | 0.49 | 0.06 | 8.1667
4 | 4 | CBL5 | CBL | 2009-07-28 | 70.023 | -163.7612 | 28 | -0.23 | 32.3 | [8 empty] | 8.6688 | 1942.5 | 1321.26 | 13.6155 | 48 | 3.16 | 0.82 | 0 | 0.42715 | 17.5605 | 57.7598 | 12.9093 | 88.6569 | 11.3431 | 3 | 0.16 | 0.02 | 8
5 | 5 | CBL6 | CBL | 2009-07-28 | 70.4048 | -164.4823 | 44 | -0.16 | 32.42 | [8 empty] | 11.2013 | 2245 | 177.98 | 8.4282 | 49 | 2.94 | 0.75 | 0.041964 | 0.12589 | 1.7625 | 21.9052 | 23.0382 | 46.8317 | 53.1263 | 5 | 0.59 | 0.08 | 7.375
6 | 6 | UTX29 | UTX random | 2009-07-29 | 70.3451 | -165.4504 | 46 | 1.06 | 32.31 |  |  | 7.1174 | 6.2107 | 0.82516 | 1.3778 | 0.452 | 8.646 | 11.8507 | [6 empty] | 0 | 0.048852 | 0.14656 | 1.7098 | 24.8168 | 26.722 | 73.278 | 5 | 0.81 | 0.1 | 8.1
7 | 7 | UTX28 | UTX random | 2009-07-29 | 70.4687 | -166.0861 | 46 | 1.08 | 32.32 | [8 empty] | 9.3507 | [6 empty] | 0.63322 | 0.73064 | 2.0458 | 7.9396 | 28.4949 | 39.2109 | 60.1559 | 5 | 0.7 | 0.09 | 7.7778
8 | 8 | UTX30 | UTX random overlap | 2009-07-29 | 70.2872 | -167.4435 | 51 | -0.19 | 32.41 | [8 empty] | 13.1818 | 2020 | 456.84 | 14.114 | 52 | 3.4 | 0.86 | 36.1242 | 3.2926 | 8.4196 | 18.9558 | 4.7507 | 35.4186 | 28.4572 | 0 | 0.55 | 0.07 | 7.8571
9 | 9 | CBL4 | CBL | 2009-07-29 | 70.8314 | -167.7867 | 58 | -1.74 | 32.49 | [8 empty] | 13.7175 | 1515 | 276.356 | 11.5182 | 30 | 2.54 | 0.75 | 0.046882 | 0.046882 | 0.093765 | 2.7192 | 24.9414 | 27.8012 | 72.1519 | 5 | 1.08 | 0.14 | 7.7143
10 | 10 | UTX27 | UTX random | 2009-07-30 | 70.6713 | -167.0832 | 54 | -0.28 | 32.42 |  |  | 3.2028 | 2.918 | 1.0139 | 2.327 | 0.021108 | 6.3211 | 4.3571 | [6 empty] | 25.3125 | 0.39062 | 1.0156 | 10.2344 | 48.75 | 60.3906 | 14.2969 | 4 | 0.78 | 0.1 | 7.8
11 | 11 | CBL7 | CBL | 2009-07-30 | 70.7327 | -165.9967 | 42 | 0.68 | 32.32 | [8 empty] | 0.95455 | 1290 | 274.737 | 8.9829 | 57 | 3.35 | 0.83 | 25.121 | 2.5653 | 6.0019 | 19.5547 | 9.3901 | 37.5121 | 37.3669 | 5 | 0.7 | 0.09 | 7.7778
12 | 12 | UTX26 | UTX random | 2009-07-30 | 70.6972 | -165.4406 | 45 | 0.64 | 32.35 | [8 empty] | 1.1494 | [6 empty] | 2.6636 | 1.2617 | 5.1402 | 19.1589 | 16.7757 | 42.3364 | 55 | 5 | 0.64 | 0.08 | 8
13 | 13 | UTX24 | UTX random overlap | 2009-07-31 | 70.7467 | -164.1756 | 51 | -1.06 | 32.56 |  |  | 8.1851 | 4.56 | 0.93806 | 2.0955 | 0.26174 | 1.9314 | 9.9026 | 1220 | 166.314 | 8.3735 | 38 | 2.96 | 0.81 | 0.23708 | 0.23708 | 1.4225 | 9.7677 | 20.5785 | 32.0057 | 67.7572 | 5 | 0.84 | 0.11 | 7.6364
14 | 14 | CBL9 | CBL | 2009-07-31 | 70.6415 | -162.2663 | 42 | 0.35 | 32.13 | [8 empty] | 2.1519 | 910 | 411.287 | 3.6895 | 42 | 3.15 | 0.84 | 1.1263 | 4.5054 | 33.2027 | 41.332 | 3.477 | 82.5171 | 16.3565 | 3 | 0.23 | 0.03 | 7.6667
15 | 15 | UTX19 | UTX random | 2009-07-31 | 71.0182 | -164.2547 | 45 | -1.67 | 32.59 | [8 empty] | 8.1896 | [6 empty] | 0.13973 | 0.093153 | 0.18631 | 4.5179 | 34.1872 | 38.9846 | 60.8756 | 5 | 0.76 | 0.1 | 7.6
16 | 16 | UTX22 | UTX random | 2009-08-01 | 70.9192 | -165.4205 | 44 | 0.67 | 32.3 |  |  | 6.0498 | 0.86885 | 0.83645 | 1.747 | 0.63183 | 12.2462 | 2.9058 | [6 empty] | 2.8024 | 0.046707 | 0.32695 | 16.6277 | 30.0794 | 47.0808 | 50.1168 | 5 | 0.52 | 0.07 | 7.4286
17 | 17 | UTX20 | UTX random overlap | 2009-08-01 | 71.0773 | -166.1785 | 45 | 0.74 | 32.27 | [8 empty] | 12.5986 | 780 | 206.298 | 6.8582 | 31 | 2.43 | 0.71 | 0.51546 | 0.10309 | 0.15464 | 1.701 | 17.4742 | 19.433 | 80.0515 | 5 | 1.09 | 0.15 | 7.2667
18 | 18 | UTX25 | UTX random | 2009-08-01 | 70.9352 | -166.474 | 45 | 0.63 | 32.28 | [8 empty] | 9.5374 | [6 empty] | 0 | 0.13857 | 0.23095 | 2.1247 | 24.157 | 26.6513 | 73.3487 | 5 | 0.83 | 0.11 | 7.5455
19 | 19 | UTX23 | UTX random | 2009-08-01 | 71.0278 | -166.9527 | 47 | 0.26 | 32.36 | [8 empty] | 11.0223 | [6 empty] | 0 | 0.048591 | 0.097182 | 0.97182 | 15.5977 | 16.7153 | 83.2847 | 5 | 0.86 | 0.12 | 7.1667
28 | 20 | UTX21 | UTX random | 2009-08-06 | 71.2066 | -168.3113 | 51 | -0.95 | 32.18 |  |  | 9.2527 | 0.72131 | 1.3632 | 2.1334 | 2.2937 | 45.3329 | 18.4809 | [6 empty] | 0 | 0.048852 | 0.14656 | 1.0747 | 14.3625 | 15.6326 | 84.3674 | 5 | 1.22 | 0.18 | 6.7778
29 | 21 | CBL8 | CBL | 2009-08-06 | 71.4847 | -167.7817 | 51 | -1.28 | 32.67 | [8 empty] | 11.9018 | 907.5 | 323.536 | 10.8549 | 31 | 2.5 | 0.73 | 0 | 0.047438 | 0.14231 | 0.85389 | 6.6414 | 7.685 | 92.315 | 5 | 1.29 | 0.18 | 7.1667
27 | 22 | UTX17 | UTX random | 2009-08-05 | 71.2721 | -167.0144 | 48 | 0.88 | 32.29 | [8 empty] | 11.5249 | [6 empty] | 0.096154 | 0.048077 | 0.24038 | 2.6442 | 12.6923 | 15.625 | 84.2788 | 5 | 1.06 | 0.15 | 7.0667
26 | 23 | UTX13 | UTX random | 2009-08-05 | 71.3871 | -166.2765 | 46 | 0.26 | 32.45 | [8 empty] | 15.2485 | [6 empty] | 0.70655 | 0.047103 | 0.047103 | 0.84786 | 7.2068 | 8.1488 | 91.1446 | 5 | 1.19 | 0.18 | 6.6111
25 | 24 | UTX16 | UTX random | 2009-08-05 | 71.2492 | -165.4478 | 44 | 0.46 | 32.38 | [8 empty] | 9.2862 | [6 empty] | 1.6489 | 0.33948 | 0.38797 | 11.2997 | 17.7498 | 29.7769 | 68.5742 | 5 | 0.72 | 0.09 | 8
22 | 25 | UTX15 | UTX random overlap | 2009-08-03 | 71.2425 | -163.922 | 45 | -1.69 | 32.58 | [8 empty] | 20.9138 | 3070 | 259.376 | 7.8199 | 46 | 2.48 | 0.65 | 0.0999 | 0.0999 | 0.24975 | 1.7982 | 15.1848 | 17.3327 | 82.5674 | 5 | 1.01 | 0.14 | 7.2143
23 | 26 | UTX18 | UTX random overlap | 2009-08-04 | 71.0773 | -162.5584 | 47 | -1.57 | 32.53 | [6 empty] | 0.3912 |  | 7.8127 | 9690 | 228.161 | 12.2828 | 54 | 1.56 | 0.39 | 0.095057 | 1.0456 | 6.4639 | 19.3441 | 33.6027 | 60.4563 | 39.4487 | 5 | 0.45 | 0.06 | 7.5
24 | 27 | CBL12 | CBL | 2009-08-04 | 70.9085 | -160.7408 | 52 | -0.48 | 32.26 |  |  | 11.032 | 20.9757 | 0.96097 | 1.5865 | 0.98926 | 19.6945 | 16.2079 | 8347.5 | 287.578 | 11.7123 | 73 | 3.16 | 0.74 | 25.4052 | 5.081 | 11.0381 | 22.2076 | 4.5992 | 42.926 | 31.6689 | 5 | 0.6 | 0.09 | 6.6667
20 | 28 | UTX14 | UTX random | 2009-08-03 | 71.2082 | -161.8899 | 49 | [10 empty] | 14.2433 | [6 empty] | 0.23563 | 0.28275 | 0.42413 | 2.1206 | 10.6975 | 13.525 | 86.2394 | 5 | 1.27 | 0.17 | 7.4706
21 | 29 | CBL13 | CBL | 2009-08-03 | 71.2982 | -161.6887 | 51 | -1.68 | 32.89 |  |  | 17.0819 | 0.15301 | 1.7242 | 1.9139 | 0.67405 | 21.7996 | 11.4792 | 8932.5 | 649.435 | 31.7947 | 61 | 2.3 | 0.56 | 0.046926 | 0.046926 | 0.046926 | 0.46926 | 3.801 | 4.3641 | 95.5889 | 5 | 1.59 | 0.21 | 7.5714
45 | 30 | UTX11 | UTX random overlap | 2009-08-11 | 71.453 | -162.6107 | 47 | -1.48 | 32.59 | [8 empty] | 15.0649 | 5190 | 255.894 | 10.1611 | 44 | 2.77 | 0.73 | 0.30426 | 0.25355 | 0.55781 | 2.3327 | 3.3469 | 6.4909 | 93.2049 | 5 | 1.47 | 0.21 | 7
39 | 31 | CBL10 | CBL | 2009-08-09 | 71.3789 | -164.7118 | 45 | -1.72 | 32.85 | [8 empty] | 15.552 | 2375 | 524.732 | 27.9566 | 56 | 3.22 | 0.8 | 0.15898 | 0.37096 | 0.63593 | 6.0943 | 21.5156 | 28.6169 | 71.2242 | 5 | 1 | 0.14 | 7.1429
38 | 32 | UTX12 | UTX random | 2009-08-09 | 71.396 | -164.109 | 47 | -1.7 | 32.87 | [6 empty] | 0.354 | 3.196 | 4.3571 | [6 empty] | 0 | 0.047619 | 0.047619 | 0.33333 | 5.619 | 6.0476 | 93.9524 | 5 | 1.26 | 0.18 | 7
34 | 33 | UTX9 | UTX random overlap | 2009-08-07 | 71.5687 | -165.7688 | 44 | -1.65 | 32.85 | [8 empty] | 20.8442 | 1665 | 137.866 | 7.3894 | 34 | 2.46 | 0.7 | 0 | 0.049285 | 0.19714 | 6.8507 | 18.0877 | 25.1848 | 74.8152 | 5 | 0.86 | 0.12 | 7.1667
33 | 34 | UTX6 | UTX random | 2009-08-07 | 71.6765 | -166.4438 | 47 | -0.49 | 32.51 | [8 empty] | 11.1822 | [6 empty] | 0 | 0.097704 | 0.048852 | 0.78163 | 5.4226 | 6.3508 | 93.6492 | 5 | 1.34 | 0.19 | 7.0526
31 | 35 | UTX10 | UTX random | 2009-08-06 | 71.6692 | -166.9173 | 48 | -0.38 | 32.53 | [8 empty] | 18.1611 | [6 empty] | 0 | 0.049164 | 0.14749 | 1.5241 | 8.3579 | 10.0787 | 89.9213 | 5 | 1.28 | 0.18 | 7.1111
30 | 36 | UTX3 | UTX random | 2009-08-06 | 71.9303 | -167.3892 | 51 | -1.29 | 32.63 | [8 empty] | 8.9549 | [6 empty] | 0 | 0.047985 | 0.095969 | 0.57582 | 4.8464 | 5.5662 | 94.4338 | 5 | 1.03 | 0.14 | 7.3571
32 | 37 | CBL11 | CBL | 2009-08-07 | 72.0457 | -166.3401 | 48 | 0.24 | 32.29 |  |  | 4.9822 | 0.32787 | 0.9371 | 2.2538 | 0.3672 | 17.9696 | 6.9104 | 1035 | 372.22 | 13.704 | 33 | 2.32 | 0.66 | 0 | 0.085911 | 0.085911 | 0.30069 | 1.89 | 2.3625 | 97.6375 | 5 | 1.18 | 0.17 | 6.9412
37 | 38 | UTX2 | UTX random | 2009-08-08 | 71.9269 | -165.1608 | 53 | [10 empty] | 15.2597 | [6 empty] | 0 | 0.049068 | 0.098135 | 1.0795 | 18.4985 | 19.7252 | 80.2748 | 5 | 0.71 | 0.1 | 7.1
40 | 39 | UTX5 | UTX random overlap | 2009-08-09 | 71.7019 | -164.515 | 40 | -1.7 | 32.84 | [8 empty] | 9.9026 | 2110 | 242.015 | 10.3497 | 44 | 3.18 | 0.84 | 0.23474 | 0.14085 | 0.89202 | 50.939 | 13.4742 | 65.446 | 34.3192 | 3 | 0.4 | 0.06 | 6.6667
44 | 40 | UTX8 | UTX random overlap | 2009-08-10 | 71.7254 | -163.4562 | 41 | -1.58 | 32.56 | [8 empty] | 18.7987 | 1875 | 361.921 | 12.2396 | 43 | 3.21 | 0.85 | 5.3502 | 1.1187 | 1.751 | 38.0837 | 10.9436 | 51.8969 | 42.7529 | 5 | 0.57 | 0.09 | 6.3333
43 | 42 | UTX7 | UTX random | 2009-08-10 | 71.7385 | -162.1035 | 45 | -1.61 | 32.84 | [8 empty] | 13.6039 | [6 empty] | 1.1958 | 0.59791 | 1.3951 | 10.6129 | 7.2247 | 19.8306 | 78.9736 | 5 | 0.99 | 0.15 | 6.6
36 | 43 | UTX1 | UTX random overlap | 2009-08-08 | 72.0617 | -164.1306 | 41 | -1.49 | 32.8 | [8 empty] | 15.1299 | 1350 | 148.603 | 5.3507 | 37 | 3.23 | 0.89 | 16.6499 | 0.55332 | 1.8612 | 30.332 | 14.5875 | 47.334 | 36.0161 | 5 | 0.58 | 0.09 | 6.4444
35 | 44 | CBL20 | CBL | 2009-08-08 | 72.404 | -164.958 | 51 | -1.33 | 32.66 |  |  | 10.3203 | 5.7275 | 1.1181 | 1.6119 | 1.184 | 14.848 | 8.2792 | 905 | 209.716 | 7.846 | 39 | 2.6 | 0.71 | 0 | 0.095238 | 0.047619 | 0.33333 | 1.5238 | 2 | 98 | 5 | 1.56 | 0.22 | 7.0909
41 | 45 | CBL19 | CBL | 2009-08-10 | 72.2824 | -163.2889 | 42 | -1.39 | 32.62 | [8 empty] | 9.8052 | 1127.5 | 302.627 | 11.3973 | 36 | 2.6 | 0.72 | 0 | 0.046773 | 0.14032 | 1.3096 | 15.3414 | 16.8382 | 83.1618 | 5 | 0.82 | 0.12 | 6.8333
42 | 46 | CBL18 | CBL | 2009-08-10 | 72.1165 | -162.0547 | 28 | -0.64 | 32.64 |  |  | 9.6085 | 5.3914 | 1.0777 | 0.74655 | 3.224 | 13.0544 | 26.2338 | 1092.5 | 52.667 | 1.7738 | 41 | 2.53 | 0.68 | 0.091701 | 0.41265 | 4.4017 | 58.0009 | 22.8794 | 85.6946 | 14.2137 | 3 | 0.1 | 0.02 | 5
46 | 47 | CBL15 | CBL | 2009-08-11 | 71.7274 | -160.7183 | 48 | -1.76 | 32.63 | [8 empty] | 8.2792 | 2800 | 617.771 | 22.5037 | 37 | 1.52 | 0.42 | 0 | 0.047461 | 0.37969 | 6.8344 | 4.2715 | 11.533 | 88.467 | 5 | 1.25 | 0.2 | 6.25
47 | 48 | CBL14 | CBL | 2009-08-11 | 71.3768 | -159.4678 | 54 | -1.72 | 32.65 | [8 empty] | 12.2078 | 2287.5 | 319.117 | 14.0883 | 56 | 3.13 | 0.78 | 37.5361 | 1.0106 | 2.2618 | 5.0529 | 7.4591 | 15.7844 | 46.6795 | 5 | 1.1 | 0.15 | 7.3333
48 | 50 | CBL16 | CBL | 2009-08-12 | 71.4124 | -157.4916 | 130 | [10 empty] | 30.4221 | 17530 | 1620.27 | 59.5759 | 68 | 2.95 | 0.7 | 24.9784 | 2.3377 | 4.2857 | 14.2857 | 4.2857 | 25.1948 | 49.8268 | 5 | 0.58 | 0.08 | 7.25
49 | 51 | BC_mussels | CBL | 2009-08-16 | 71.4136 | -157.4915 | 129 | [11 empty] | 20372.5 | 7024.269 | 251.1792 | 71 | 2.99 | 0.7 | 0 | 0.05071 | 0.15213 | 7.3529 | 4.4118 | 11.9675 | 88.0325 | 5 | 1.82 | 0.22 | 8.2727
Note on B35: Marisa Guarinello: different GPS than planned station
Note on C7: Marisa Guarinello: CBL5 in cruise plan, CBL4 on labels, CBL4 in 2010 in trawl data
Note on C32: Marisa Guarinello: reads as CBL12 on field labels but is actually CBL13